## Bilmar_Sample_Data
Roof R-value | Wall R-value | Soffit R-value | Win SHGC | Window U-value | H_Pod_Shade | ERV Efficiency | Global WWR | out:EUI (kWh/m2) | out:TEDI (kWh/m2) | out:CEDI (kWh/m2) | out:SolarGain | out:Elec Peak kW | out:EnCost ($/m2) | out:EnCst Savings (%) | out:SPP
30 | 24 | 24 | 0.3 | 0.36 | 0 | 0.75 | 0.42 | 73.9 | 34.4 | 47.1 | 79 | 308.1 | 12.227 | 48% | 0
30 | 24 | 24 | 0.4 | 0.36 | 0 | 0.75 | 0.42 | 74.1 | 32 | 50.4 | 65 | 321.7 | 12.2504 | 48% | 24.2999
30 | 24 | 24 | 0.3 | 0.36 | 0 | 0.75 | 0.38 | 73.2 | 33 | 45.1 | 72 | 301 | 12.109 | 49% | 16.9039
30 | 24 | 24 | 0.4 | 0.36 | 0 | 0.75 | 0.38 | 72.9 | 30.7 | 48.7 | 71 | 316.5 | 12.0574 | 49% | 0
30 | 24 | 24 | 0.3 | 0.36 | 0.4921 | 0.75 | 0.42 | 74.3 | 35 | 47 | 79 | 308.2 | 12.2861 | 48% | 0
30 | 24 | 24 | 0.4 | 0.36 | 0.4921 | 0.75 | 0.42 | 74.5 | 32.8 | 50.3 | 71 | 321.6 | 12.3266 | 48% | 100
30 | 24 | 27 | 0.3 | 0.36 | 0 | 0.75 | 0.42 | 73.5 | 34.1 | 47.2 | 79 | 308.5 | 12.1603 | 48% | 100
30 | 24 | 27 | 0.4 | 0.36 | 0 | 0.75 | 0.42 | 73.8 | 31.8 | 50.4 | 71 | 322 | 12.2037 | 48% | 100
40 | 24 | 24 | 0.3 | 0.36 | 0 | 0.75 | 0.42 | 73.8 | 34.1 | 47.1 | 79 | 308.2 | 12.212 | 48% | 0
40 | 24 | 24 | 0.4 | 0.36 | 0 | 0.75 | 0.42 | 74 | 31.7 | 50.4 | 71 | 321.9 | 12.2375 | 48% | 100
40 | 24 | 27 | 0.3 | 0.36 | 0 | 0.75 | 0.42 | 73.4 | 33.8 | 47.2 | 79 | 308.6 | 12.1452 | 48% | 100
40 | 24 | 27 | 0.4 | 0.36 | 0 | 0.75 | 0.42 | 73.7 | 31.5 | 50.5 | 65 | 322.1 | 12.1898 | 48% | 100
30 | 24 | 24 | 0.3 | 0.36 | 0.4921 | 0.75 | 0.38 | 73.6 | 33.6 | 45.1 | 72 | 301.1 | 12.1668 | 48% | 100
30 | 24 | 24 | 0.4 | 0.36 | 0.4921 | 0.75 | 0.38 | 73.7 | 31.5 | 48.7 | 65 | 314.8 | 12.189 | 48% | 43.8315
30 | 24 | 27 | 0.3 | 0.36 | 0 | 0.75 | 0.38 | 72.8 | 32.7 | 45.2 | 72 | 301.4 | 12.0416 | 49% | 37.0752
30 | 24 | 27 | 0.4 | 0.36 | 0 | 0.75 | 0.38 | 72.6 | 30.5 | 48.8 | 65 | 316.8 | 12.0079 | 49% | 45.669
40 | 24 | 24 | 0.3 | 0.36 | 0 | 0.75 | 0.38 | 73.1 | 32.7 | 45.1 | 72 | 301.1 | 12.0964 | 49% | 32.1294
40 | 24 | 24 | 0.4 | 0.36 | 0 | 0.75 | 0.38 | 72.8 | 30.4 | 48.8 | 65 | 316.7 | 12.0414 | 49% | 55.228
40 | 24 | 27 | 0.3 | 0.36 | 0 | 0.75 | 0.38 | 72.7 | 32.4 | 45.2 | 72 | 301.3 | 12.0238 | 49% | 47.5559
40 | 24 | 27 | 0.4 | 0.36 | 0 | 0.75 | 0.38 | 72.5 | 30.2 | 48.8 | 71 | 316.9 | 11.991 | 49% | 100
30 | 24 | 27 | 0.3 | 0.36 | 0.4921 | 0.75 | 0.42 | 73.9 | 34.7 | 47.1 | 79 | 308.5 | 12.2237 | 48% | 0
30 | 24 | 27 | 0.4 | 0.36 | 0.4921 | 0.75 | 0.42 | 74.2 | 32.5 | 50.4 | 71 | 321.9 | 12.2764 | 48% | 0
40 | 24 | 24 | 0.3 | 0.36 | 0.4921 | 0.75 | 0.42 | 74.2 | 34.7 | 47.1 | 78 | 308.3 | 12.2708 | 48% | 0
40 | 24 | 24 | 0.4 | 0.36 | 0.4921 | 0.75 | 0.42 | 74.4 | 32.5 | 50.4 | 65 | 321.7 | 12.308 | 48% | 100
30 | 24 | 27 | 0.3 | 0.36 | 0.4921 | 0.75 | 0.38 | 73.2 | 33.3 | 45.2 | 72 | 301.4 | 12.103 | 49% | 100
30 | 24 | 27 | 0.4 | 0.36 | 0.4921 | 0.75 | 0.38 | 73.4 | 31.2 | 48.7 | 64 | 315 | 12.1375 | 48% | 100
40 | 24 | 24 | 0.3 | 0.36 | 0.4921 | 0.75 | 0.38 | 73.5 | 33.3 | 45.1 | 72 | 301.2 | 12.1546 | 48% | 100
40 | 24 | 24 | 0.4 | 0.36 | 0.4921 | 0.75 | 0.38 | 73.6 | 31.2 | 48.7 | 71 | 314.9 | 12.1729 | 48% | 100
30 | 24 | 24 | 0.3 | 0.36 | 0 | 0.78 | 0.42 | 73.3 | 32.9 | 45.1 | 79 | 303.5 | 12.1249 | 48% | 100
30 | 24 | 24 | 0.4 | 0.36 | 0 | 0.78 | 0.42 | 73.5 | 30.6 | 48.4 | 71 | 317 | 12.15 | 48% | 100
30 | 27 | 24 | 0.3 | 0.36 | 0 | 0.75 | 0.42 | 73.7 | 33.9 | 47.1 | 79 | 308.1 | 12.1903 | 48% | 100
30 | 27 | 24 | 0.4 | 0.36 | 0 | 0.75 | 0.42 | 73.9 | 31.6 | 50.4 | 71 | 321.8 | 12.2166 | 48% | 100
40 | 24 | 24 | 0.3 | 0.36 | 0 | 0.78 | 0.42 | 73.2 | 32.6 | 45.1 | 79 | 303.6 | 12.1098 | 49% | 100
40 | 24 | 24 | 0.4 | 0.36 | 0 | 0.78 | 0.42 | 73.4 | 30.3 | 48.4 | 71 | 317.1 | 12.1373 | 48% | 100
40 | 24 | 27 | 0.3 | 0.36 | 0.4921 | 0.75 | 0.42 | 73.8 | 34.4 | 47.2 | 78 | 308.6 | 12.2087 | 48% | 0
40 | 24 | 27 | 0.4 | 0.36 | 0.4921 | 0.75 | 0.42 | 74.1 | 32.2 | 50.4 | 65 | 321.9 | 12.2602 | 48% | 100
30 | 24 | 24 | 0.3 | 0.36 | 0 | 0.78 | 0.38 | 72.6 | 31.5 | 43.1 | 72 | 296.4 | 12.0082 | 49% | 89.5477
30 | 24 | 24 | 0.4 | 0.36 | 0 | 0.78 | 0.38 | 72.3 | 29.3 | 46.7 | 65 | 310.5 | 11.958 | 49% | 100
30 | 27 | 24 | 0.3 | 0.36 | 0 | 0.75 | 0.38 | 73 | 32.5 | 45.1 | 72 | 300.9 | 12.0665 | 49% | 100
30 | 27 | 24 | 0.4 | 0.36 | 0 | 0.75 | 0.38 | 72.7 | 30.2 | 48.7 | 65 | 316.6 | 12.0228 | 49% | 100
40 | 24 | 24 | 0.3 | 0.36 | 0 | 0.78 | 0.38 | 72.5 | 31.2 | 43.1 | 72 | 296.6 | 11.9957 | 49% | 95.3339
40 | 24 | 24 | 0.4 | 0.36 | 0 | 0.78 | 0.38 | 72.2 | 29 | 46.8 | 64 | 310.7 | 11.9419 | 49% | 100
40 | 24 | 27 | 0.3 | 0.36 | 0.4921 | 0.75 | 0.38 | 73.1 | 33 | 45.2 | 72 | 301.5 | 12.0853 | 49% | 100
40 | 24 | 27 | 0.4 | 0.36 | 0.4921 | 0.75 | 0.38 | 73.3 | 30.9 | 48.8 | 62 | 315.1 | 12.1244 | 48% | 0
30 | 24 | 24 | 0.21 | 0.36 | 0 | 0.75 | 0.42 | 74.2 | 37.1 | 42.8 | 71 | 292.9 | 12.2648 | 48% | 100
30 | 24 | 24 | 0.3 | 0.36 | 0 | 0.82 | 0.42 | 72.6 | 31.1 | 42.4 | 71 | 297.4 | 12.0002 | 49% | 100
30 | 24 | 24 | 0.3 | 0.36 | 0.4921 | 0.78 | 0.42 | 73.7 | 33.5 | 45 | 79 | 303.6 | 12.1842 | 48% | 100
30 | 24 | 24 | 0.4 | 0.36 | 0 | 0.82 | 0.42 | 72.7 | 28.8 | 45.7 | 79 | 310.7 | 12.0266 | 49% | 100
30 | 24 | 24 | 0.4 | 0.36 | 0.4921 | 0.78 | 0.42 | 73.9 | 31.3 | 48.3 | 71 | 316.8 | 12.2268 | 48% | 100
30 | 24 | 27 | 0.3 | 0.36 | 0 | 0.78 | 0.42 | 72.9 | 32.6 | 45.2 | 79 | 303.9 | 12.0599 | 49% | 100
30 | 24 | 27 | 0.4 | 0.36 | 0 | 0.78 | 0.42 | 73.2 | 30.3 | 48.4 | 70 | 317.3 | 12.1039 | 49% | 0
30 | 27 | 24 | 0.3 | 0.36 | 0.4921 | 0.75 | 0.42 | 74.1 | 34.6 | 47 | 78 | 308.2 | 12.2483 | 48% | 0
30 | 27 | 24 | 0.4 | 0.36 | 0.4921 | 0.75 | 0.42 | 74.3 | 32.3 | 50.3 | 71 | 321.6 | 12.2968 | 48% | 100
30 | 27 | 27 | 0.3 | 0.36 | 0 | 0.75 | 0.42 | 73.3 | 33.6 | 47.2 | 79 | 308.5 | 12.1244 | 48% | 100
30 | 27 | 27 | 0.4 | 0.36 | 0 | 0.75 | 0.42 | 73.6 | 31.3 | 50.4 | 62 | 322.1 | 12.1691 | 48% | 0
40 | 24 | 24 | 0.21 | 0.36 | 0 | 0.75 | 0.42 | 74.1 | 36.8 | 42.8 | 71 | 292.9 | 12.2507 | 48% | 100
40 | 24 | 24 | 0.3 | 0.36 | 0 | 0.82 | 0.42 | 72.5 | 30.8 | 42.4 | 79 | 297.5 | 11.9848 | 49% | 100
40 | 24 | 24 | 0.4 | 0.36 | 0 | 0.82 | 0.42 | 72.6 | 28.5 | 45.8 | 71 | 310.8 | 12.0141 | 49% | 100
40 | 24 | 27 | 0.3 | 0.36 | 0 | 0.78 | 0.42 | 72.8 | 32.3 | 45.2 | 79 | 304 | 12.0445 | 49% | 100
40 | 24 | 27 | 0.4 | 0.36 | 0 | 0.78 | 0.42 | 73.1 | 30 | 48.5 | 71 | 317.4 | 12.0892 | 49% | 100
40 | 27 | 24 | 0.3 | 0.36 | 0 | 0.75 | 0.42 | 73.6 | 33.6 | 47.1 | 78 | 308.2 | 12.1769 | 48% | 100
40 | 27 | 24 | 0.4 | 0.36 | 0 | 0.75 | 0.42 | 73.8 | 31.3 | 50.4 | 71 | 321.9 | 12.207 | 48% | 100
40 | 27 | 27 | 0.3 | 0.36 | 0 | 0.75 | 0.42 | 73.2 | 33.3 | 47.2 | 78 | 308.6 | 12.1113 | 49% | 100
40 | 27 | 27 | 0.4 | 0.36 | 0 | 0.75 | 0.42 | 73.5 | 31 | 50.5 | 56 | 322.2 | 12.1535 | 48% | 100
30 | 24 | 24 | 0.21 | 0.36 | 0 | 0.75 | 0.38 | 73.5 | 35.6 | 41.7 | 65 | 289 | 12.1563 | 48% | 92.7547
30 | 24 | 24 | 0.3 | 0.36 | 0 | 0.82 | 0.38 | 71.8 | 29.8 | 40.4 | 65 | 290.3 | 11.8828 | 49% | 100
30 | 24 | 24 | 0.3 | 0.36 | 0.4921 | 0.78 | 0.38 | 73 | 32.2 | 43.1 | 72 | 296.5 | 12.0664 | 49% | 81.6173
30 | 24 | 24 | 0.4 | 0.36 | 0 | 0.82 | 0.38 | 71.6 | 27.6 | 44.1 | 72 | 302.1 | 11.8358 | 50% | 100
30 | 24 | 24 | 0.4 | 0.36 | 0.4921 | 0.78 | 0.38 | 73.1 | 30.1 | 46.7 | 65 | 310.1 | 12.0876 | 49% | 100
30 | 24 | 27 | 0.3 | 0.36 | 0 | 0.78 | 0.38 | 72.2 | 31.2 | 43.2 | 72 | 296.8 | 11.9396 | 49% | 92.1993
30 | 24 | 27 | 0.4 | 0.36 | 0 | 0.78 | 0.38 | 72 | 29 | 46.8 | 64 | 310.7 | 11.9087 | 49% | 100
30 | 27 | 24 | 0.3 | 0.36 | 0.4921 | 0.75 | 0.38 | 73.3 | 33.1 | 45 | 71 | 301 | 12.1287 | 48% | 100
30 | 27 | 24 | 0.4 | 0.36 | 0.4921 | 0.75 | 0.38 | 73.5 | 31 | 48.7 | 65 | 314.8 | 12.1518 | 48% | 100
30 | 27 | 27 | 0.3 | 0.36 | 0 | 0.75 | 0.38 | 72.6 | 32.2 | 45.2 | 72 | 301.2 | 12.0005 | 49% | 100
30 | 27 | 27 | 0.4 | 0.36 | 0 | 0.75 | 0.38 | 72.4 | 30 | 48.9 | 56 | 317.4 | 11.9698 | 49% | 100
40 | 24 | 24 | 0.21 | 0.36 | 0 | 0.75 | 0.38 | 73.4 | 35.3 | 41.9 | 65 | 289.7 | 12.1398 | 48% | 98.1043
40 | 24 | 24 | 0.3 | 0.36 | 0 | 0.82 | 0.38 | 71.8 | 29.5 | 40.4 | 72 | 290.4 | 11.87 | 50% | 86.066
40 | 24 | 24 | 0.4 | 0.36 | 0 | 0.82 | 0.38 | 71.5 | 27.3 | 44.1 | 65 | 302.2 | 11.8201 | 50% | 100
40 | 24 | 27 | 0.3 | 0.36 | 0 | 0.78 | 0.38 | 72.1 | 30.9 | 43.2 | 72 | 296.8 | 11.9221 | 49% | 96.6468
40 | 24 | 27 | 0.4 | 0.36 | 0 | 0.78 | 0.38 | 71.9 | 28.7 | 46.8 | 64 | 310.9 | 11.8913 | 49% | 100
40 | 27 | 24 | 0.3 | 0.36 | 0 | 0.75 | 0.38 | 72.9 | 32.2 | 45.1 | 72 | 301 | 12.0497 | 49% | 100
40 | 27 | 24 | 0.4 | 0.36 | 0 | 0.75 | 0.38 | 72.6 | 29.9 | 48.9 | 64 | 317.3 | 12.0033 | 49% | 100
40 | 27 | 27 | 0.3 | 0.36 | 0 | 0.75 | 0.38 | 72.5 | 31.9 | 45.2 | 72 | 301.4 | 11.9849 | 49% | 100
40 | 27 | 27 | 0.4 | 0.36 | 0 | 0.75 | 0.38 | 72.3 | 29.7 | 49 | 61 | 317.5 | 11.9516 | 49% | 0
30 | 24 | 24 | 0.21 | 0.36 | 0.4921 | 0.75 | 0.42 | 74.4 | 37.6 | 42.8 | 71 | 292.9 | 12.3032 | 48% | 100
30 | 24 | 24 | 0.3 | 0.36 | 0.4921 | 0.82 | 0.42 | 72.9 | 31.8 | 42.9 | 79 | 298.7 | 12.0599 | 49% | 100
30 | 24 | 24 | 0.4 | 0.36 | 0.4921 | 0.82 | 0.42 | 73.2 | 29.6 | 45.7 | 62 | 310.5 | 12.1022 | 49% | 100
30 | 24 | 27 | 0.21 | 0.36 | 0 | 0.75 | 0.42 | 73.8 | 36.7 | 42.9 | 71 | 293.1 | 12.2008 | 48% | 100
30 | 24 | 27 | 0.3 | 0.36 | 0 | 0.82 | 0.42 | 72.2 | 30.8 | 42.5 | 71 | 297.7 | 11.9348 | 49% | 100
30 | 24 | 27 | 0.3 | 0.36 | 0.4921 | 0.78 | 0.42 | 73.3 | 33.3 | 45.1 | 79 | 303.9 | 12.1226 | 48% | 100
30 | 24 | 27 | 0.4 | 0.36 | 0 | 0.82 | 0.42 | 72.4 | 28.6 | 45.8 | 79 | 311 | 11.9816 | 49% | 100
30 | 24 | 27 | 0.4 | 0.36 | 0.4921 | 0.78 | 0.42 | 73.6 | 31.1 | 48.4 | 70 | 317.1 | 12.1772 | 48% | 100
30 | 27 | 27 | 0.3 | 0.36 | 0.4921 | 0.75 | 0.42 | 73.7 | 34.3 | 47.1 | 78 | 308.6 | 12.1872 | 48% | 0
30 | 27 | 27 | 0.4 | 0.36 | 0.4921 | 0.75 | 0.42 | 74 | 32 | 50.4 | 61 | 321.9 | 12.2451 | 48% | 0
40 | 24 | 24 | 0.21 | 0.36 | 0.4921 | 0.75 | 0.42 | 74.3 | 37.3 | 42.8 | 71 | 293 | 12.2881 | 48% | 100
40 | 24 | 24 | 0.3 | 0.36 | 0.4921 | 0.78 | 0.42 | 73.6 | 33.3 | 45.1 | 78 | 303.7 | 12.1693 | 48% | 100
40 | 24 | 24 | 0.4 | 0.36 | 0.4921 | 0.78 | 0.42 | 73.8 | 31 | 48.4 | 62 | 317 | 12.2086 | 48% | 100
40 | 24 | 27 | 0.21 | 0.36 | 0 | 0.75 | 0.42 | 73.7 | 36.4 | 42.9 | 71 | 293.1 | 12.186 | 48% | 100
40 | 24 | 27 | 0.3 | 0.36 | 0 | 0.82 | 0.42 | 72.1 | 30.5 | 42.5 | 71 | 297.8 | 11.9186 | 49% | 100
40 | 24 | 27 | 0.3 | 0.36 | 0.4921 | 0.78 | 0.42 | 73.2 | 33 | 45.2 | 79 | 304 | 12.1071 | 49% | 100
40 | 24 | 27 | 0.4 | 0.36 | 0 | 0.82 | 0.42 | 72.4 | 28.3 | 45.8 | 78 | 311.1 | 11.967 | 49% | 100
40 | 24 | 27 | 0.4 | 0.36 | 0.4921 | 0.78 | 0.42 | 73.5 | 30.8 | 48.4 | 70 | 317.2 | 12.1617 | 48% | 0
40 | 27 | 24 | 0.3 | 0.36 | 0.4921 | 0.75 | 0.42 | 74 | 34.3 | 47.1 | 78 | 308.3 | 12.2353 | 48% | 0
40 | 27 | 24 | 0.4 | 0.36 | 0.4921 | 0.75 | 0.42 | 74.3 | 32 | 50.4 | 70 | 321.8 | 12.2815 | 48% | 100
40 | 27 | 27 | 0.3 | 0.36 | 0.4921 | 0.75 | 0.42 | 73.6 | 34 | 47.2 | 78 | 308.7 | 12.172 | 48% | 100
40 | 27 | 27 | 0.4 | 0.36 | 0.4921 | 0.75 | 0.42 | 73.9 | 31.8 | 50.4 | 56 | 322 | 12.2268 | 48% | 100
30 | 24 | 24 | 0.21 | 0.36 | 0.4921 | 0.75 | 0.38 | 73.7 | 36.1 | 41.7 | 65 | 289.1 | 12.1947 | 48% | 100
30 | 24 | 24 | 0.3 | 0.36 | 0.4921 | 0.82 | 0.38 | 72.2 | 30.4 | 40.9 | 72 | 291.6 | 11.9407 | 49% | 100
30 | 24 | 24 | 0.4 | 0.36 | 0.4921 | 0.82 | 0.38 | 72.3 | 28.3 | 44 | 56 | 303.8 | 11.9645 | 49% | 100
30 | 24 | 27 | 0.21 | 0.36 | 0 | 0.75 | 0.38 | 73.1 | 35.2 | 42 | 65 | 289.9 | 12.0843 | 49% | 90.1915
30 | 24 | 27 | 0.3 | 0.36 | 0 | 0.82 | 0.38 | 71.4 | 29.4 | 40.5 | 65 | 290.7 | 11.8147 | 50% | 100
30 | 24 | 27 | 0.3 | 0.36 | 0.4921 | 0.78 | 0.38 | 72.6 | 31.9 | 43.2 | 72 | 296.8 | 12.0011 | 49% | 84.3728
30 | 24 | 27 | 0.4 | 0.36 | 0 | 0.82 | 0.38 | 71.3 | 27.3 | 44.1 | 72 | 302.3 | 11.7863 | 50% | 100
30 | 24 | 27 | 0.4 | 0.36 | 0.4921 | 0.78 | 0.38 | 72.8 | 29.8 | 46.7 | 64 | 310.3 | 12.0372 | 49% | 100
30 | 27 | 27 | 0.3 | 0.36 | 0.4921 | 0.75 | 0.38 | 72.9 | 32.8 | 45.1 | 71 | 301.3 | 12.0643 | 49% | 100
30 | 27 | 27 | 0.4 | 0.36 | 0.4921 | 0.75 | 0.38 | 73.1 | 30.7 | 48.9 | 55 | 315.7 | 12.0978 | 49% | 100
40 | 24 | 24 | 0.21 | 0.36 | 0.4921 | 0.75 | 0.38 | 73.6 | 35.8 | 41.7 | 64 | 289.1 | 12.179 | 48% | 100
40 | 24 | 24 | 0.3 | 0.36 | 0.4921 | 0.78 | 0.38 | 72.9 | 31.9 | 43.1 | 72 | 296.6 | 12.0532 | 49% | 100
40 | 24 | 24 | 0.4 | 0.36 | 0.4921 | 0.78 | 0.38 | 73 | 29.7 | 46.7 | 56 | 310.2 | 12.071 | 49% | 100
40 | 24 | 27 | 0.21 | 0.36 | 0 | 0.75 | 0.38 | 73 | 34.9 | 42 | 65 | 290 | 12.0708 | 49% | 94.0762
40 | 24 | 27 | 0.3 | 0.36 | 0 | 0.82 | 0.38 | 71.3 | 29.1 | 40.5 | 64 | 290.6 | 11.7988 | 50% | 100
40 | 24 | 27 | 0.3 | 0.36 | 0.4921 | 0.78 | 0.38 | 72.5 | 31.6 | 43.2 | 72 | 296.9 | 11.9841 | 49% | 87.9036
40 | 24 | 27 | 0.4 | 0.36 | 0 | 0.82 | 0.38 | 71.2 | 27 | 44.2 | 72 | 302.4 | 11.7688 | 50% | 100
40 | 24 | 27 | 0.4 | 0.36 | 0.4921 | 0.78 | 0.38 | 72.7 | 29.5 | 46.8 | 64 | 310.4 | 12.0234 | 49% | 100
40 | 27 | 24 | 0.3 | 0.36 | 0.4921 | 0.75 | 0.38 | 73.2 | 32.8 | 45.1 | 71 | 301.1 | 12.1139 | 48% | 100
40 | 27 | 24 | 0.4 | 0.36 | 0.4921 | 0.75 | 0.38 | 73.4 | 30.7 | 48.7 | 64 | 314.9 | 12.1387 | 48% | 100
40 | 27 | 27 | 0.3 | 0.36 | 0.4921 | 0.75 | 0.38 | 72.8 | 32.5 | 45.2 | 71 | 301.4 | 12.0486 | 49% | 100
40 | 27 | 27 | 0.4 | 0.36 | 0.4921 | 0.75 | 0.38 | 73.1 | 30.4 | 48.9 | 61 | 315.8 | 12.0858 | 49% | 0
30 | 24 | 27 | 0.21 | 0.36 | 0.4921 | 0.75 | 0.42 | 74 | 37.2 | 42.8 | 71 | 293.1 | 12.2384 | 48% | 100
30 | 24 | 27 | 0.3 | 0.36 | 0.4921 | 0.82 | 0.42 | 72.5 | 31.5 | 43 | 79 | 299 | 11.9972 | 49% | 100
30 | 24 | 27 | 0.4 | 0.36 | 0.4921 | 0.82 | 0.42 | 72.9 | 29.3 | 45.7 | 71 | 310.8 | 12.0532 | 49% | 100
30 | 27 | 24 | 0.3 | 0.36 | 0 | 0.78 | 0.42 | 73.1 | 32.4 | 45.1 | 79 | 303.5 | 12.0883 | 49% | 100
30 | 27 | 24 | 0.4 | 0.36 | 0 | 0.78 | 0.42 | 73.3 | 30.1 | 48.4 | 71 | 317.1 | 12.1168 | 48% | 100
40 | 24 | 24 | 0.3 | 0.36 | 0.4921 | 0.82 | 0.42 | 72.8 | 31.5 | 42.9 | 78 | 298.8 | 12.0454 | 49% | 100
40 | 24 | 24 | 0.4 | 0.36 | 0.4921 | 0.82 | 0.42 | 73.1 | 29.3 | 45.7 | 61 | 310.6 | 12.083 | 49% | 100
40 | 24 | 27 | 0.21 | 0.36 | 0.4921 | 0.75 | 0.42 | 73.9 | 36.9 | 42.9 | 71 | 293.1 | 12.2235 | 48% | 100
40 | 24 | 27 | 0.3 | 0.36 | 0.4921 | 0.82 | 0.42 | 72.4 | 31.2 | 43 | 78 | 299.1 | 11.9826 | 49% | 100
40 | 24 | 27 | 0.4 | 0.36 | 0.4921 | 0.82 | 0.42 | 72.8 | 29 | 45.8 | 71 | 310.9 | 12.0367 | 49% | 100
40 | 27 | 24 | 0.3 | 0.36 | 0 | 0.78 | 0.42 | 73 | 32.2 | 45.1 | 78 | 303.6 | 12.0746 | 49% | 100
40 | 27 | 24 | 0.4 | 0.36 | 0 | 0.78 | 0.42 | 73.2 | 29.9 | 48.4 | 56 | 317.2 | 12.1065 | 49% | 100
30 | 24 | 27 | 0.21 | 0.36 | 0.4921 | 0.75 | 0.38 | 73.3 | 35.7 | 42 | 65 | 290 | 12.1261 | 48% | 100
30 | 24 | 27 | 0.3 | 0.36 | 0.4921 | 0.82 | 0.38 | 71.8 | 30.1 | 41 | 72 | 291.9 | 11.8767 | 50% | 100
30 | 24 | 27 | 0.4 | 0.36 | 0.4921 | 0.82 | 0.38 | 72 | 28 | 44 | 65 | 304.1 | 11.913 | 49% | 100
30 | 27 | 24 | 0.3 | 0.36 | 0 | 0.78 | 0.38 | 72.3 | 31 | 43.1 | 72 | 296.3 | 11.9653 | 49% | 100
30 | 27 | 24 | 0.4 | 0.36 | 0 | 0.78 | 0.38 | 72.1 | 28.8 | 46.7 | 64 | 310.6 | 11.9234 | 49% | 100
40 | 24 | 24 | 0.3 | 0.36 | 0.4921 | 0.82 | 0.38 | 72.1 | 30.1 | 40.9 | 72 | 291.8 | 11.9276 | 49% | 100
40 | 24 | 24 | 0.4 | 0.36 | 0.4921 | 0.82 | 0.38 | 72.2 | 28 | 44 | 55 | 304 | 11.9482 | 49% | 100
40 | 24 | 27 | 0.21 | 0.36 | 0.4921 | 0.75 | 0.38 | 73.2 | 35.4 | 42 | 64 | 290 | 12.1123 | 48% | 100
40 | 24 | 27 | 0.3 | 0.36 | 0.4921 | 0.82 | 0.38 | 71.7 | 29.8 | 41 | 72 | 292.1 | 11.8605 | 50% | 100
40 | 24 | 27 | 0.4 | 0.36 | 0.4921 | 0.82 | 0.38 | 71.9 | 27.7 | 44.1 | 64 | 304.2 | 11.8987 | 49% | 100
40 | 27 | 24 | 0.3 | 0.36 | 0 | 0.78 | 0.38 | 72.2 | 30.7 | 43.1 | 72 | 296.5 | 11.9494 | 49% | 100
40 | 27 | 24 | 0.4 | 0.36 | 0 | 0.78 | 0.38 | 72 | 28.5 | 46.9 | 62 | 311.4 | 11.9042 | 49% | 100
30 | 24 | 24 | 0.21 | 0.36 | 0 | 0.78 | 0.42 | 73.5 | 35.6 | 40.8 | 58 | 288.4 | 12.1629 | 48% | 100
30 | 24 | 24 | 0.3 | 0.24 | 0 | 0.75 | 0.42 | 70.9 | 26.6 | 47.1 | 64 | 309.8 | 11.7323 | 50% | 100
30 | 24 | 24 | 0.4 | 0.24 | 0 | 0.75 | 0.42 | 71.2 | 24.6 | 50.4 | 62 | 323.5 | 11.7745 | 50% | 100
30 | 24 | 27 | 0.21 | 0.36 | 0 | 0.78 | 0.42 | 73.2 | 35.3 | 40.8 | 61 | 288.6 | 12.0993 | 49% | 100
30 | 27 | 24 | 0.21 | 0.36 | 0 | 0.75 | 0.42 | 73.9 | 36.6 | 42.8 | 71 | 293 | 12.2261 | 48% | 100
30 | 27 | 24 | 0.3 | 0.36 | 0 | 0.82 | 0.42 | 72.3 | 30.7 | 42.4 | 70 | 297.3 | 11.9624 | 49% | 100
30 | 27 | 24 | 0.3 | 0.36 | 0.4921 | 0.78 | 0.42 | 73.4 | 33.1 | 45 | 79 | 303.6 | 12.1473 | 48% | 100
30 | 27 | 24 | 0.4 | 0.36 | 0 | 0.82 | 0.42 | 72.5 | 28.4 | 45.7 | 78 | 310.8 | 11.9939 | 49% | 100
30 | 27 | 24 | 0.4 | 0.36 | 0.4921 | 0.78 | 0.42 | 73.7 | 30.9 | 48.3 | 61 | 316.9 | 12.1978 | 48% | 100
30 | 27 | 27 | 0.21 | 0.36 | 0 | 0.75 | 0.42 | 73.5 | 36.3 | 42.9 | 71 | 293.1 | 12.1625 | 48% | 100
30 | 27 | 27 | 0.3 | 0.36 | 0 | 0.78 | 0.42 | 72.7 | 32.2 | 45.2 | 79 | 303.9 | 12.0231 | 49% | 100
30 | 27 | 27 | 0.4 | 0.36 | 0 | 0.78 | 0.42 | 73 | 29.9 | 48.5 | 62 | 317.3 | 12.0688 | 49% | 100
40 | 24 | 24 | 0.21 | 0.36 | 0 | 0.78 | 0.42 | 73.4 | 35.3 | 40.8 | 61 | 288.4 | 12.1486 | 48% | 100
40 | 27 | 24 | 0.21 | 0.36 | 0 | 0.75 | 0.42 | 73.8 | 36.3 | 42.8 | 71 | 293 | 12.2124 | 48% | 100
40 | 27 | 24 | 0.3 | 0.36 | 0 | 0.82 | 0.42 | 72.2 | 30.4 | 42.4 | 70 | 297.5 | 11.9489 | 49% | 100
40 | 27 | 24 | 0.3 | 0.36 | 0.4921 | 0.78 | 0.42 | 73.4 | 32.8 | 45.1 | 78 | 303.7 | 12.1347 | 48% | 100
40 | 27 | 24 | 0.4 | 0.36 | 0 | 0.82 | 0.42 | 72.5 | 28.1 | 45.8 | 78 | 310.9 | 11.9833 | 49% | 100
40 | 27 | 24 | 0.4 | 0.36 | 0.4921 | 0.78 | 0.42 | 73.7 | 30.6 | 48.4 | 71 | 317.1 | 12.182 | 48% | 100
40 | 27 | 27 | 0.3 | 0.36 | 0 | 0.78 | 0.42 | 72.6 | 31.9 | 45.2 | 78 | 304 | 12.0097 | 49% | 100
40 | 27 | 27 | 0.4 | 0.36 | 0 | 0.78 | 0.42 | 72.9 | 29.6 | 48.5 | 56 | 317.5 | 12.0533 | 49% | 100
30 | 24 | 24 | 0.21 | 0.36 | 0 | 0.78 | 0.38 | 72.9 | 34.1 | 39.7 | 53 | 284.6 | 12.056 | 49% | 100
30 | 24 | 24 | 0.3 | 0.24 | 0 | 0.75 | 0.38 | 70.4 | 25.8 | 45.5 | 59 | 303.9 | 11.6441 | 50% | 100
30 | 24 | 24 | 0.4 | 0.24 | 0 | 0.75 | 0.38 | 70.5 | 23.9 | 49 | 56 | 317.6 | 11.6621 | 50% | 100
30 | 24 | 27 | 0.21 | 0.36 | 0 | 0.78 | 0.38 | 72.5 | 33.7 | 40 | 56 | 285.4 | 11.9855 | 49% | 100
30 | 27 | 24 | 0.21 | 0.36 | 0 | 0.75 | 0.38 | 73.3 | 35.1 | 41.9 | 65 | 289.8 | 12.1225 | 48% | 100
30 | 27 | 24 | 0.3 | 0.36 | 0 | 0.82 | 0.38 | 71.6 | 29.3 | 40.4 | 64 | 290.2 | 11.8412 | 50% | 100
30 | 27 | 24 | 0.3 | 0.36 | 0.4921 | 0.78 | 0.38 | 72.7 | 31.7 | 43 | 72 | 296.4 | 12.0275 | 49% | 100
30 | 27 | 24 | 0.4 | 0.36 | 0 | 0.82 | 0.38 | 71.4 | 27.1 | 44.1 | 71 | 302.1 | 11.8014 | 50% | 100
30 | 27 | 24 | 0.4 | 0.36 | 0.4921 | 0.78 | 0.38 | 72.9 | 29.5 | 46.7 | 56 | 310.1 | 12.051 | 49% | 100
30 | 27 | 27 | 0.21 | 0.36 | 0 | 0.75 | 0.38 | 72.8 | 34.7 | 42.1 | 65 | 290.4 | 12.0427 | 49% | 100
30 | 27 | 27 | 0.3 | 0.36 | 0 | 0.78 | 0.38 | 71.9 | 30.7 | 43.2 | 72 | 296.7 | 11.8992 | 49% | 100
30 | 27 | 27 | 0.4 | 0.36 | 0 | 0.78 | 0.38 | 71.8 | 28.5 | 47 | 56 | 311.4 | 11.8704 | 50% | 100
40 | 24 | 24 | 0.21 | 0.36 | 0 | 0.78 | 0.38 | 72.8 | 33.8 | 39.9 | 56 | 285.3 | 12.0403 | 49% | 100
40 | 27 | 24 | 0.21 | 0.36 | 0 | 0.75 | 0.38 | 73.2 | 34.8 | 41.9 | 64 | 289.8 | 12.1079 | 49% | 100
40 | 27 | 24 | 0.3 | 0.36 | 0 | 0.82 | 0.38 | 71.5 | 29 | 40.4 | 64 | 290.4 | 11.825 | 50% | 100
40 | 27 | 24 | 0.3 | 0.36 | 0.4921 | 0.78 | 0.38 | 72.6 | 31.4 | 43.1 | 72 | 296.5 | 12.0124 | 49% | 100
40 | 27 | 24 | 0.4 | 0.36 | 0 | 0.82 | 0.38 | 71.2 | 26.8 | 44.3 | 71 | 302.9 | 11.7823 | 50% | 100
40 | 27 | 24 | 0.4 | 0.36 | 0.4921 | 0.78 | 0.38 | 72.8 | 29.3 | 46.7 | 64 | 310.2 | 12.0374 | 49% | 100
40 | 27 | 27 | 0.3 | 0.36 | 0 | 0.78 | 0.38 | 71.8 | 30.4 | 43.2 | 72 | 296.8 | 11.8834 | 49% | 100
40 | 27 | 27 | 0.4 | 0.36 | 0 | 0.78 | 0.38 | 71.7 | 28.2 | 47 | 62 | 311.5 | 11.8521 | 50% | 100
30 | 24 | 24 | 0.21 | 0.36 | 0 | 0.82 | 0.42 | 72.8 | 33.8 | 38.6 | 61 | 283.7 | 12.036 | 49% | 100
30 | 24 | 24 | 0.21 | 0.36 | 0.4921 | 0.78 | 0.42 | 73.8 | 36.1 | 41.2 | 58 | 289.6 | 12.2025 | 48% | 100
30 | 24 | 24 | 0.3 | 0.24 | 0.4921 | 0.75 | 0.42 | 71.3 | 27.2 | 47 | 64 | 309.8 | 11.7982 | 50% | 100
30 | 24 | 24 | 0.4 | 0.24 | 0.4921 | 0.75 | 0.42 | 71.6 | 25.3 | 50.3 | 62 | 323.2 | 11.8468 | 50% | 100
30 | 24 | 27 | 0.21 | 0.36 | 0 | 0.82 | 0.42 | 72.4 | 33.4 | 38.7 | 61 | 283.8 | 11.9729 | 49% | 100
30 | 24 | 27 | 0.21 | 0.36 | 0.4921 | 0.78 | 0.42 | 73.4 | 35.7 | 41.3 | 58 | 289.7 | 12.1378 | 48% | 100
30 | 24 | 27 | 0.3 | 0.24 | 0 | 0.75 | 0.42 | 70.6 | 26.3 | 47.3 | 64 | 310.7 | 11.674 | 50% | 100
30 | 24 | 27 | 0.4 | 0.24 | 0 | 0.75 | 0.42 | 70.9 | 24.4 | 50.4 | 61 | 323.8 | 11.7278 | 50% | 0
30 | 27 | 24 | 0.21 | 0.36 | 0.4921 | 0.75 | 0.42 | 74.2 | 37.1 | 42.8 | 70 | 293 | 12.2665 | 48% | 100
30 | 27 | 24 | 0.3 | 0.36 | 0.4921 | 0.82 | 0.42 | 72.7 | 31.3 | 42.9 | 78 | 298.7 | 12.0228 | 49% | 100
30 | 27 | 24 | 0.4 | 0.36 | 0.4921 | 0.82 | 0.42 | 73 | 29.1 | 45.7 | 71 | 310.6 | 12.0729 | 49% | 100
30 | 27 | 27 | 0.3 | 0.36 | 0 | 0.82 | 0.42 | 71.9 | 30.4 | 42.5 | 70 | 297.7 | 11.8978 | 49% | 100
30 | 27 | 27 | 0.3 | 0.36 | 0.4921 | 0.78 | 0.42 | 73.1 | 32.8 | 45.1 | 79 | 303.9 | 12.0855 | 49% | 100
30 | 27 | 27 | 0.4 | 0.36 | 0 | 0.82 | 0.42 | 72.2 | 28.1 | 45.8 | 78 | 311 | 11.9471 | 49% | 100
30 | 27 | 27 | 0.4 | 0.36 | 0.4921 | 0.78 | 0.42 | 73.4 | 30.6 | 48.4 | 62 | 317.2 | 12.145 | 48% | 100
40 | 24 | 24 | 0.21 | 0.36 | 0 | 0.82 | 0.42 | 72.7 | 33.5 | 38.6 | 61 | 283.7 | 12.0232 | 49% | 100
40 | 24 | 24 | 0.21 | 0.36 | 0.4921 | 0.78 | 0.42 | 73.7 | 35.8 | 41.2 | 58 | 289.6 | 12.1882 | 48% | 100
40 | 24 | 24 | 0.3 | 0.24 | 0 | 0.75 | 0.42 | 70.9 | 26.3 | 47.3 | 64 | 310.5 | 11.7192 | 50% | 100
40 | 24 | 24 | 0.4 | 0.24 | 0 | 0.75 | 0.42 | 71.1 | 24.3 | 50.4 | 62 | 323.7 | 11.758 | 50% | 100
40 | 24 | 27 | 0.21 | 0.36 | 0 | 0.78 | 0.42 | 73.1 | 35 | 40.9 | 58 | 288.6 | 12.0841 | 49% | 100
40 | 24 | 27 | 0.3 | 0.24 | 0 | 0.75 | 0.42 | 70.5 | 26 | 47.3 | 64 | 310.8 | 11.6569 | 50% | 100
40 | 24 | 27 | 0.4 | 0.24 | 0 | 0.75 | 0.42 | 70.8 | 24.1 | 50.5 | 61 | 323.9 | 11.7116 | 50% | 0
40 | 27 | 24 | 0.21 | 0.36 | 0.4921 | 0.75 | 0.42 | 74.1 | 36.8 | 42.8 | 70 | 293 | 12.2525 | 48% | 100
40 | 27 | 24 | 0.3 | 0.36 | 0.4921 | 0.82 | 0.42 | 72.6 | 31 | 42.9 | 78 | 298.8 | 12.01 | 49% | 100
40 | 27 | 24 | 0.4 | 0.36 | 0.4921 | 0.82 | 0.42 | 72.9 | 28.8 | 45.7 | 61 | 310.7 | 12.057 | 49% | 100
40 | 27 | 27 | 0.21 | 0.36 | 0 | 0.75 | 0.42 | 73.4 | 36 | 42.9 | 71 | 293.2 | 12.1467 | 48% | 100
40 | 27 | 27 | 0.3 | 0.36 | 0 | 0.82 | 0.42 | 71.9 | 30.1 | 42.5 | 70 | 297.8 | 11.8845 | 49% | 100
40 | 27 | 27 | 0.3 | 0.36 | 0.4921 | 0.78 | 0.42 | 73 | 32.5 | 45.2 | 78 | 304.1 | 12.0711 | 49% | 100
40 | 27 | 27 | 0.4 | 0.36 | 0 | 0.82 | 0.42 | 72.1 | 27.8 | 45.8 | 78 | 311.1 | 11.9309 | 49% | 100
40 | 27 | 27 | 0.4 | 0.36 | 0.4921 | 0.78 | 0.42 | 73.3 | 30.3 | 48.4 | 56 | 317.3 | 12.1276 | 48% | 100
30 | 24 | 24 | 0.21 | 0.36 | 0 | 0.82 | 0.38 | 72.1 | 32.3 | 37.5 | 56 | 280 | 11.9293 | 49% | 100
30 | 24 | 24 | 0.21 | 0.36 | 0.4921 | 0.78 | 0.38 | 73.1 | 34.6 | 40.1 | 53 | 285.7 | 12.094 | 49% | 100
30 | 24 | 24 | 0.3 | 0.24 | 0.4921 | 0.75 | 0.38 | 70.8 | 26.5 | 45.4 | 59 | 304 | 11.7088 | 50% | 100
30 | 24 | 24 | 0.4 | 0.24 | 0.4921 | 0.75 | 0.38 | 71 | 24.6 | 48.9 | 56 | 317.3 | 11.7382 | 50% | 100
30 | 24 | 27 | 0.21 | 0.36 | 0 | 0.82 | 0.38 | 71.7 | 32 | 37.8 | 56 | 280.8 | 11.8618 | 50% | 100
30 | 24 | 27 | 0.21 | 0.36 | 0.4921 | 0.78 | 0.38 | 72.7 | 34.2 | 40.4 | 53 | 286.6 | 12.0266 | 49% | 99.1929
30 | 24 | 27 | 0.3 | 0.24 | 0 | 0.75 | 0.38 | 70 | 25.6 | 45.6 | 59 | 304.2 | 11.584 | 51% | 100
30 | 24 | 27 | 0.4 | 0.24 | 0 | 0.75 | 0.38 | 70.2 | 23.6 | 49 | 55 | 317.9 | 11.6174 | 51% | 100
30 | 27 | 24 | 0.21 | 0.36 | 0.4921 | 0.75 | 0.38 | 73.5 | 35.6 | 41.9 | 64 | 289.8 | 12.1633 | 48% | 100
30 | 27 | 24 | 0.3 | 0.36 | 0.4921 | 0.82 | 0.38 | 72 | 29.9 | 40.8 | 71 | 291.5 | 11.9029 | 49% | 100
30 | 27 | 24 | 0.4 | 0.36 | 0.4921 | 0.82 | 0.38 | 72.1 | 27.8 | 44 | 65 | 303.9 | 11.9273 | 49% | 100
30 | 27 | 27 | 0.3 | 0.36 | 0 | 0.82 | 0.38 | 71.2 | 28.9 | 40.5 | 64 | 290.5 | 11.7748 | 50% | 100
30 | 27 | 27 | 0.3 | 0.36 | 0.4921 | 0.78 | 0.38 | 72.3 | 31.4 | 43.1 | 72 | 296.7 | 11.9628 | 49% | 100
30 | 27 | 27 | 0.4 | 0.36 | 0 | 0.82 | 0.38 | 71 | 26.8 | 44.3 | 71 | 302.9 | 11.7482 | 50% | 100
30 | 27 | 27 | 0.4 | 0.36 | 0.4921 | 0.78 | 0.38 | 72.5 | 29.3 | 46.9 | 56 | 311 | 11.9977 | 49% | 100
40 | 24 | 24 | 0.21 | 0.36 | 0 | 0.82 | 0.38 | 72 | 32 | 37.7 | 55 | 280.6 | 11.914 | 49% | 100
40 | 24 | 24 | 0.21 | 0.36 | 0.4921 | 0.78 | 0.38 | 73 | 34.3 | 40.1 | 53 | 285.7 | 12.0785 | 49% | 100
40 | 24 | 24 | 0.3 | 0.24 | 0 | 0.75 | 0.38 | 70.3 | 25.5 | 45.5 | 59 | 304 | 11.6273 | 51% | 100
40 | 24 | 24 | 0.4 | 0.24 | 0 | 0.75 | 0.38 | 70.4 | 23.6 | 49 | 56 | 317.7 | 11.6472 | 50% | 100
40 | 24 | 27 | 0.21 | 0.36 | 0 | 0.78 | 0.38 | 72.4 | 33.5 | 40 | 53 | 285.5 | 11.972 | 49% | 100
40 | 24 | 27 | 0.3 | 0.24 | 0 | 0.75 | 0.38 | 69.9 | 25.3 | 45.6 | 59 | 304.3 | 11.5673 | 51% | 100
40 | 24 | 27 | 0.4 | 0.24 | 0 | 0.75 | 0.38 | 70.2 | 23.4 | 49.1 | 55 | 318 | 11.6035 | 51% | 100
40 | 27 | 24 | 0.21 | 0.36 | 0.4921 | 0.75 | 0.38 | 73.5 | 35.3 | 41.9 | 64 | 289.8 | 12.149 | 48% | 100
40 | 27 | 24 | 0.3 | 0.36 | 0.4921 | 0.82 | 0.38 | 71.9 | 29.6 | 40.9 | 71 | 291.6 | 11.887 | 49% | 100
40 | 27 | 24 | 0.4 | 0.36 | 0.4921 | 0.82 | 0.38 | 72 | 27.5 | 44.1 | 56 | 304 | 11.9147 | 49% | 100
40 | 27 | 27 | 0.21 | 0.36 | 0 | 0.75 | 0.38 | 72.7 | 34.4 | 42.1 | 64 | 290.3 | 12.0321 | 49% | 100
40 | 27 | 27 | 0.3 | 0.36 | 0 | 0.82 | 0.38 | 71.1 | 28.7 | 40.5 | 64 | 290.7 | 11.7605 | 50% | 100
40 | 27 | 27 | 0.3 | 0.36 | 0.4921 | 0.78 | 0.38 | 72.2 | 31.1 | 43.2 | 72 | 296.8 | 11.9462 | 49% | 100
40 | 27 | 27 | 0.4 | 0.36 | 0 | 0.82 | 0.38 | 70.9 | 26.5 | 44.3 | 71 | 303.1 | 11.7296 | 50% | 100
40 | 27 | 27 | 0.4 | 0.36 | 0.4921 | 0.78 | 0.38 | 72.5 | 29 | 46.9 | 61 | 311.1 | 11.9857 | 49% | 100
30 | 24 | 24 | 0.21 | 0.36 | 0.4921 | 0.82 | 0.42 | 73 | 34.3 | 38.6 | 61 | 283.7 | 12.0764 | 49% | 100
30 | 24 | 27 | 0.21 | 0.36 | 0.4921 | 0.82 | 0.42 | 72.6 | 33.9 | 38.6 | 57 | 283.9 | 12.0116 | 49% | 100
30 | 24 | 27 | 0.3 | 0.24 | 0.4921 | 0.75 | 0.42 | 71 | 27 | 47.2 | 64 | 310.7 | 11.739 | 50% | 100
30 | 24 | 27 | 0.4 | 0.24 | 0.4921 | 0.75 | 0.42 | 71.3 | 25.1 | 50.3 | 61 | 323.5 | 11.7998 | 50% | 100
30 | 27 | 24 | 0.21 | 0.36 | 0 | 0.78 | 0.42 | 73.3 | 35.1 | 40.8 | 61 | 288.5 | 12.1245 | 48% | 100
30 | 27 | 27 | 0.21 | 0.36 | 0.4921 | 0.75 | 0.42 | 73.8 | 36.8 | 42.9 | 70 | 293.2 | 12.2018 | 48% | 100
30 | 27 | 27 | 0.3 | 0.36 | 0.4921 | 0.82 | 0.42 | 72.3 | 31 | 43 | 78 | 299.1 | 11.9616 | 49% | 100
30 | 27 | 27 | 0.4 | 0.36 | 0.4921 | 0.82 | 0.42 | 72.7 | 28.9 | 45.7 | 61 | 310.8 | 12.0225 | 49% | 100
40 | 24 | 24 | 0.21 | 0.36 | 0.4921 | 0.82 | 0.42 | 72.9 | 34 | 38.6 | 57 | 283.7 | 12.0617 | 49% | 100
40 | 24 | 24 | 0.3 | 0.24 | 0.4921 | 0.75 | 0.42 | 71.2 | 26.9 | 47.2 | 63 | 310.5 | 11.7836 | 50% | 100
40 | 24 | 24 | 0.4 | 0.24 | 0.4921 | 0.75 | 0.42 | 71.5 | 25 | 50.3 | 62 | 323.3 | 11.8301 | 50% | 100
40 | 24 | 27 | 0.21 | 0.36 | 0 | 0.82 | 0.42 | 72.3 | 33.1 | 38.7 | 61 | 283.9 | 11.9594 | 49% | 100
40 | 24 | 27 | 0.21 | 0.36 | 0.4921 | 0.78 | 0.42 | 73.3 | 35.4 | 41.3 | 61 | 289.8 | 12.1225 | 48% | 100
40 | 27 | 27 | 0.21 | 0.36 | 0.4921 | 0.75 | 0.42 | 73.7 | 36.5 | 42.9 | 70 | 293.2 | 12.1887 | 48% | 100
40 | 27 | 27 | 0.3 | 0.36 | 0.4921 | 0.82 | 0.42 | 72.2 | 30.7 | 43 | 78 | 299.2 | 11.9466 | 49% | 100
40 | 27 | 27 | 0.4 | 0.36 | 0.4921 | 0.82 | 0.42 | 72.6 | 28.6 | 45.8 | 56 | 311 | 12.0031 | 49% | 100
30 | 24 | 24 | 0.21 | 0.36 | 0.4921 | 0.82 | 0.38 | 72.4 | 32.8 | 37.5 | 56 | 280 | 11.968 | 49% | 100
30 | 24 | 27 | 0.21 | 0.36 | 0.4921 | 0.82 | 0.38 | 72 | 32.4 | 37.8 | 53 | 280.9 | 11.903 | 49% | 100
30 | 24 | 27 | 0.3 | 0.24 | 0.4921 | 0.75 | 0.38 | 70.4 | 26.2 | 45.5 | 59 | 304.3 | 11.6453 | 50% | 100
30 | 24 | 27 | 0.4 | 0.24 | 0.4921 | 0.75 | 0.38 | 70.7 | 24.4 | 48.9 | 56 | 317.6 | 11.692 | 50% | 100
30 | 27 | 24 | 0.21 | 0.36 | 0 | 0.78 | 0.38 | 72.7 | 33.6 | 39.9 | 55 | 285.3 | 12.0216 | 49% | 100
30 | 27 | 27 | 0.21 | 0.36 | 0.4921 | 0.75 | 0.38 | 73.1 | 35.2 | 42 | 64 | 290 | 12.0853 | 49% | 100
30 | 27 | 27 | 0.3 | 0.36 | 0.4921 | 0.82 | 0.38 | 71.6 | 29.6 | 40.9 | 71 | 291.8 | 11.8398 | 50% | 100
30 | 27 | 27 | 0.4 | 0.36 | 0.4921 | 0.82 | 0.38 | 71.8 | 27.5 | 44.2 | 55 | 304.7 | 11.8742 | 50% | 100
40 | 24 | 24 | 0.21 | 0.36 | 0.4921 | 0.82 | 0.38 | 72.3 | 32.5 | 37.5 | 53 | 280 | 11.9548 | 49% | 100
40 | 24 | 24 | 0.3 | 0.24 | 0.4921 | 0.75 | 0.38 | 70.7 | 26.2 | 45.4 | 59 | 304 | 11.6914 | 50% | 100
40 | 24 | 24 | 0.4 | 0.24 | 0.4921 | 0.75 | 0.38 | 70.9 | 24.3 | 48.9 | 56 | 317.5 | 11.7216 | 50% | 100
40 | 24 | 27 | 0.21 | 0.36 | 0 | 0.82 | 0.38 | 71.6 | 31.7 | 37.8 | 55 | 280.8 | 11.846 | 50% | 100
40 | 24 | 27 | 0.21 | 0.36 | 0.4921 | 0.78 | 0.38 | 72.6 | 33.9 | 40.4 | 55 | 286.6 | 12.0138 | 49% | 100
40 | 27 | 27 | 0.21 | 0.36 | 0.4921 | 0.75 | 0.38 | 73 | 34.9 | 42.1 | 64 | 290.4 | 12.0709 | 49% | 100
40 | 27 | 27 | 0.3 | 0.36 | 0.4921 | 0.82 | 0.38 | 71.5 | 29.3 | 41 | 71 | 291.9 | 11.8237 | 50% | 100
40 | 27 | 27 | 0.4 | 0.36 | 0.4921 | 0.82 | 0.38 | 71.7 | 27.3 | 44.2 | 58 | 304.8 | 11.8625 | 50% | 100
30 | 24 | 24 | 0.3 | 0.24 | 0 | 0.78 | 0.42 | 70.3 | 25.2 | 45.1 | 64 | 304.4 | 11.6337 | 51% | 100
30 | 24 | 24 | 0.4 | 0.24 | 0 | 0.78 | 0.42 | 70.6 | 23.3 | 48.4 | 61 | 317.2 | 11.6769 | 50% | 100
30 | 27 | 24 | 0.21 | 0.36 | 0 | 0.82 | 0.42 | 72.5 | 33.3 | 38.6 | 57 | 283.7 | 11.9994 | 49% | 100
30 | 27 | 24 | 0.3 | 0.24 | 0 | 0.75 | 0.42 | 70.7 | 26.2 | 47.2 | 63 | 310.4 | 11.7007 | 50% | 100
30 | 27 | 24 | 0.4 | 0.24 | 0 | 0.75 | 0.42 | 71 | 24.2 | 50.5 | 61 | 324.1 | 11.7408 | 50% | 100
30 | 27 | 27 | 0.21 | 0.36 | 0 | 0.78 | 0.42 | 72.9 | 34.8 | 40.9 | 58 | 288.6 | 12.0611 | 49% | 100
40 | 24 | 24 | 0.3 | 0.24 | 0 | 0.78 | 0.42 | 70.3 | 24.9 | 45.3 | 64 | 305.2 | 11.6205 | 51% | 100
40 | 24 | 24 | 0.4 | 0.24 | 0 | 0.78 | 0.42 | 70.5 | 23 | 48.4 | 61 | 317.3 | 11.6608 | 50% | 100
40 | 24 | 27 | 0.21 | 0.36 | 0.4921 | 0.82 | 0.42 | 72.5 | 33.6 | 38.7 | 57 | 283.9 | 11.9963 | 49% | 100
40 | 24 | 27 | 0.3 | 0.24 | 0.4921 | 0.75 | 0.42 | 70.9 | 26.7 | 47.3 | 63 | 310.8 | 11.7219 | 50% | 100
40 | 24 | 27 | 0.4 | 0.24 | 0.4921 | 0.75 | 0.42 | 71.3 | 24.8 | 50.4 | 61 | 323.6 | 11.7857 | 50% | 100
40 | 27 | 24 | 0.21 | 0.36 | 0 | 0.78 | 0.42 | 73.2 | 34.8 | 40.8 | 53 | 288.5 | 12.1105 | 49% | 100
30 | 24 | 24 | 0.3 | 0.24 | 0 | 0.78 | 0.38 | 69.8 | 24.5 | 43.5 | 59 | 298.2 | 11.5447 | 51% | 100
30 | 24 | 24 | 0.4 | 0.24 | 0 | 0.78 | 0.38 | 69.9 | 22.5 | 47 | 56 | 311.5 | 11.5646 | 51% | 100
30 | 27 | 24 | 0.21 | 0.36 | 0 | 0.82 | 0.38 | 71.9 | 31.8 | 37.7 | 53 | 280.7 | 11.8953 | 49% | 100
30 | 27 | 24 | 0.3 | 0.24 | 0 | 0.75 | 0.38 | 70.2 | 25.4 | 45.5 | 59 | 304 | 11.6086 | 51% | 100
30 | 27 | 24 | 0.4 | 0.24 | 0 | 0.75 | 0.38 | 70.3 | 23.4 | 48.9 | 56 | 317.4 | 11.6241 | 51% | 100
30 | 27 | 27 | 0.21 | 0.36 | 0 | 0.78 | 0.38 | 72.2 | 33.2 | 40.1 | 53 | 285.9 | 11.943 | 49% | 100
40 | 24 | 24 | 0.3 | 0.24 | 0 | 0.78 | 0.38 | 69.7 | 24.2 | 43.5 | 59 | 298.3 | 11.5275 | 51% | 100
40 | 24 | 24 | 0.4 | 0.24 | 0 | 0.78 | 0.38 | 69.8 | 22.2 | 47 | 55 | 311.6 | 11.5491 | 51% | 100
40 | 24 | 27 | 0.21 | 0.36 | 0.4921 | 0.82 | 0.38 | 71.9 | 32.2 | 37.8 | 53 | 280.9 | 11.8889 | 49% | 100
40 | 24 | 27 | 0.3 | 0.24 | 0.4921 | 0.75 | 0.38 | 70.3 | 25.9 | 45.6 | 59 | 304.4 | 11.6292 | 51% | 100
40 | 24 | 27 | 0.4 | 0.24 | 0.4921 | 0.75 | 0.38 | 70.6 | 24.1 | 49 | 56 | 317.7 | 11.6736 | 50% | 100
40 | 27 | 24 | 0.21 | 0.36 | 0 | 0.78 | 0.38 | 72.6 | 33.3 | 39.9 | 50 | 285.3 | 12.0079 | 49% | 100
30 | 24 | 24 | 0.21 | 0.24 | 0 | 0.75 | 0.42 | 71 | 29 | 43.3 | 58 | 296.2 | 11.7467 | 50% | 100
30 | 24 | 24 | 0.3 | 0.24 | 0 | 0.82 | 0.42 | 69.6 | 23.5 | 42.4 | 58 | 295.6 | 11.5107 | 51% | 100
30 | 24 | 24 | 0.3 | 0.24 | 0.4921 | 0.78 | 0.42 | 70.7 | 25.8 | 45 | 64 | 304.3 | 11.6997 | 50% | 100
30 | 24 | 24 | 0.4 | 0.24 | 0 | 0.82 | 0.42 | 69.9 | 21.6 | 45.7 | 64 | 308.8 | 11.5581 | 51% | 100
30 | 24 | 24 | 0.4 | 0.24 | 0.4921 | 0.78 | 0.42 | 71 | 24 | 48.3 | 58 | 316.8 | 11.7497 | 50% | 100
30 | 24 | 27 | 0.3 | 0.24 | 0 | 0.78 | 0.42 | 70 | 24.9 | 45.3 | 64 | 305.1 | 11.5747 | 51% | 100
30 | 24 | 27 | 0.4 | 0.24 | 0 | 0.78 | 0.42 | 70.3 | 23 | 48.4 | 61 | 317.4 | 11.631 | 51% | 100
30 | 27 | 24 | 0.21 | 0.36 | 0.4921 | 0.78 | 0.42 | 73.5 | 35.6 | 41.3 | 57 | 289.6 | 12.1643 | 48% | 100
30 | 27 | 24 | 0.3 | 0.24 | 0.4921 | 0.75 | 0.42 | 71.1 | 26.8 | 47.2 | 63 | 310.4 | 11.7646 | 50% | 100
30 | 27 | 24 | 0.4 | 0.24 | 0.4921 | 0.75 | 0.42 | 71.4 | 24.9 | 50.4 | 61 | 323.8 | 11.8112 | 50% | 100
30 | 27 | 27 | 0.21 | 0.36 | 0 | 0.82 | 0.42 | 72.2 | 33 | 38.7 | 61 | 283.9 | 11.9349 | 49% | 100
30 | 27 | 27 | 0.21 | 0.36 | 0.4921 | 0.78 | 0.42 | 73.2 | 35.3 | 41.3 | 57 | 289.8 | 12.1005 | 49% | 100
30 | 27 | 27 | 0.3 | 0.24 | 0 | 0.75 | 0.42 | 70.4 | 25.9 | 47.4 | 63 | 311 | 11.6385 | 51% | 100
30 | 27 | 27 | 0.4 | 0.24 | 0 | 0.75 | 0.42 | 70.7 | 23.9 | 50.6 | 50 | 324.4 | 11.6919 | 50% | 100
40 | 24 | 24 | 0.21 | 0.24 | 0 | 0.75 | 0.42 | 70.9 | 28.7 | 43.3 | 58 | 296.3 | 11.7332 | 50% | 100
40 | 24 | 24 | 0.3 | 0.24 | 0 | 0.82 | 0.42 | 69.5 | 23.3 | 42.6 | 64 | 296.4 | 11.4976 | 51% | 100
40 | 24 | 24 | 0.4 | 0.24 | 0 | 0.82 | 0.42 | 69.8 | 21.4 | 45.8 | 58 | 308.9 | 11.5416 | 51% | 100
40 | 24 | 27 | 0.3 | 0.24 | 0 | 0.78 | 0.42 | 69.9 | 24.6 | 45.3 | 64 | 305.3 | 11.5577 | 51% | 100
40 | 24 | 27 | 0.4 | 0.24 | 0 | 0.78 | 0.42 | 70.2 | 22.7 | 48.5 | 61 | 317.5 | 11.6147 | 51% | 100
40 | 27 | 24 | 0.21 | 0.36 | 0 | 0.82 | 0.42 | 72.5 | 33 | 38.6 | 61 | 283.7 | 11.9857 | 49% | 100
40 | 27 | 24 | 0.21 | 0.36 | 0.4921 | 0.78 | 0.42 | 73.5 | 35.3 | 41.3 | 57 | 289.7 | 12.1502 | 48% | 100
40 | 27 | 24 | 0.3 | 0.24 | 0 | 0.75 | 0.42 | 70.6 | 25.9 | 47.3 | 63 | 310.6 | 11.6832 | 50% | 100
40 | 27 | 24 | 0.4 | 0.24 | 0 | 0.75 | 0.42 | 70.9 | 23.9 | 50.5 | 61 | 324.2 | 11.7246 | 50% | 100
40 | 27 | 27 | 0.21 | 0.36 | 0 | 0.78 | 0.42 | 72.8 | 34.5 | 40.9 | 57 | 288.7 | 12.0457 | 49% | 100
40 | 27 | 27 | 0.3 | 0.24 | 0 | 0.75 | 0.42 | 70.3 | 25.6 | 47.4 | 63 | 311.2 | 11.6198 | 51% | 100
40 | 27 | 27 | 0.4 | 0.24 | 0 | 0.75 | 0.42 | 70.6 | 23.7 | 50.6 | 46 | 324.5 | 11.6775 | 50% | 100
30 | 24 | 24 | 0.21 | 0.24 | 0 | 0.75 | 0.38 | 70.6 | 28.1 | 42 | 53 | 291.9 | 11.6758 | 50% | 100
30 | 24 | 24 | 0.3 | 0.24 | 0 | 0.82 | 0.38 | 69.1 | 22.8 | 40.8 | 53 | 289.6 | 11.4243 | 51% | 100
30 | 24 | 24 | 0.3 | 0.24 | 0.4921 | 0.78 | 0.38 | 70.2 | 25.1 | 43.4 | 59 | 298.2 | 11.6096 | 51% | 100
30 | 24 | 24 | 0.4 | 0.24 | 0 | 0.82 | 0.38 | 69.2 | 20.9 | 44.3 | 59 | 303 | 11.4457 | 51% | 100
30 | 24 | 24 | 0.4 | 0.24 | 0.4921 | 0.78 | 0.38 | 70.4 | 23.3 | 46.9 | 53 | 311.2 | 11.6399 | 51% | 100
30 | 24 | 27 | 0.3 | 0.24 | 0 | 0.78 | 0.38 | 69.4 | 24.2 | 43.6 | 59 | 298.6 | 11.4847 | 51% | 100
30 | 24 | 27 | 0.4 | 0.24 | 0 | 0.78 | 0.38 | 69.7 | 22.3 | 47 | 55 | 311.7 | 11.5202 | 51% | 100
30 | 27 | 24 | 0.21 | 0.36 | 0.4921 | 0.78 | 0.38 | 72.9 | 34.1 | 40.3 | 53 | 286.4 | 12.0621 | 49% | 100
30 | 27 | 24 | 0.3 | 0.24 | 0.4921 | 0.75 | 0.38 | 70.6 | 26 | 45.4 | 58 | 304 | 11.6731 | 50% | 100
30 | 27 | 24 | 0.4 | 0.24 | 0.4921 | 0.75 | 0.38 | 70.8 | 24.1 | 48.8 | 56 | 317.2 | 11.7059 | 50% | 100
30 | 27 | 27 | 0.21 | 0.36 | 0 | 0.82 | 0.38 | 71.5 | 31.4 | 37.8 | 55 | 280.8 | 11.8199 | 50% | 100
30 | 27 | 27 | 0.21 | 0.36 | 0.4921 | 0.78 | 0.38 | 72.5 | 33.7 | 39.9 | 53 | 285.5 | 11.9845 | 49% | 100
30 | 27 | 27 | 0.3 | 0.24 | 0 | 0.75 | 0.38 | 69.8 | 25.1 | 45.6 | 59 | 304.3 | 11.5452 | 51% | 100
30 | 27 | 27 | 0.4 | 0.24 | 0 | 0.75 | 0.38 | 70 | 23.2 | 49.1 | 46 | 318.2 | 11.5776 | 51% | 100
40 | 24 | 24 | 0.21 | 0.24 | 0 | 0.75 | 0.38 | 70.5 | 27.8 | 42.3 | 53 | 292.6 | 11.6606 | 50% | 100
40 | 24 | 24 | 0.3 | 0.24 | 0 | 0.82 | 0.38 | 69 | 22.5 | 40.8 | 59 | 289.7 | 11.4076 | 51% | 100
40 | 24 | 24 | 0.4 | 0.24 | 0 | 0.82 | 0.38 | 69.1 | 20.6 | 44.3 | 53 | 303.2 | 11.431 | 51% | 100
40 | 24 | 27 | 0.3 | 0.24 | 0 | 0.78 | 0.38 | 69.3 | 23.9 | 43.6 | 59 | 298.7 | 11.4677 | 51% | 100
40 | 24 | 27 | 0.4 | 0.24 | 0 | 0.78 | 0.38 | 69.6 | 22 | 47.1 | 56 | 311.9 | 11.5063 | 51% | 100
40 | 27 | 24 | 0.21 | 0.36 | 0 | 0.82 | 0.38 | 71.8 | 31.5 | 37.7 | 55 | 280.7 | 11.8799 | 49% | 100
40 | 27 | 24 | 0.21 | 0.36 | 0.4921 | 0.78 | 0.38 | 72.8 | 33.8 | 39.9 | 53 | 285.3 | 12.0471 | 49% | 100
40 | 27 | 24 | 0.3 | 0.24 | 0 | 0.75 | 0.38 | 70.1 | 25.1 | 45.5 | 58 | 304.1 | 11.591 | 51% | 100
40 | 27 | 24 | 0.4 | 0.24 | 0 | 0.75 | 0.38 | 70.2 | 23.1 | 49 | 56 | 317.6 | 11.6099 | 51% | 100
40 | 27 | 27 | 0.21 | 0.36 | 0 | 0.78 | 0.38 | 72.1 | 32.9 | 40.1 | 53 | 285.9 | 11.9322 | 49% | 100
40 | 27 | 27 | 0.3 | 0.24 | 0 | 0.75 | 0.38 | 69.7 | 24.8 | 45.8 | 58 | 304.9 | 11.5288 | 51% | 100
40 | 27 | 27 | 0.4 | 0.24 | 0 | 0.75 | 0.38 | 69.9 | 22.9 | 49.2 | 50 | 318.3 | 11.5618 | 51% | 100
30 | 24 | 24 | 0.21 | 0.24 | 0.4921 | 0.75 | 0.42 | 71.3 | 29.5 | 43.3 | 58 | 296.2 | 11.7854 | 50% | 100
30 | 24 | 24 | 0.3 | 0.24 | 0.4921 | 0.82 | 0.42 | 70 | 24.2 | 42.3 | 64 | 295.6 | 11.5775 | 51% | 100
30 | 24 | 24 | 0.4 | 0.24 | 0.4921 | 0.82 | 0.42 | 70.3 | 22.4 | 45.6 | 50 | 308.5 | 11.6297 | 51% | 100
30 | 24 | 27 | 0.21 | 0.24 | 0 | 0.75 | 0.42 | 70.6 | 28.7 | 43.4 | 58 | 296.5 | 11.6819 | 50% | 100
30 | 24 | 27 | 0.3 | 0.24 | 0 | 0.82 | 0.42 | 69.2 | 23.3 | 42.6 | 57 | 296.5 | 11.452 | 51% | 100
30 | 24 | 27 | 0.3 | 0.24 | 0.4921 | 0.78 | 0.42 | 70.4 | 25.6 | 45.2 | 64 | 305.2 | 11.6396 | 51% | 100
30 | 24 | 27 | 0.4 | 0.24 | 0 | 0.82 | 0.42 | 69.6 | 21.4 | 45.8 | 64 | 309.1 | 11.5124 | 51% | 100
30 | 24 | 27 | 0.4 | 0.24 | 0.4921 | 0.78 | 0.42 | 70.8 | 23.7 | 48.4 | 61 | 317.1 | 11.7026 | 50% | 100
30 | 27 | 24 | 0.21 | 0.36 | 0.4921 | 0.82 | 0.42 | 72.8 | 33.8 | 38.6 | 61 | 283.8 | 12.0384 | 49% | 100
30 | 27 | 27 | 0.21 | 0.36 | 0.4921 | 0.82 | 0.42 | 72.4 | 33.5 | 38.7 | 57 | 283.9 | 11.9743 | 49% | 100
30 | 27 | 27 | 0.3 | 0.24 | 0.4921 | 0.75 | 0.42 | 70.7 | 26.5 | 47.4 | 63 | 311.1 | 11.6976 | 50% | 100
30 | 27 | 27 | 0.4 | 0.24 | 0.4921 | 0.75 | 0.42 | 71.1 | 24.7 | 50.5 | 49 | 324.1 | 11.7645 | 50% | 100
40 | 24 | 24 | 0.21 | 0.24 | 0.4921 | 0.75 | 0.42 | 71.2 | 29.2 | 43.3 | 57 | 296.3 | 11.7713 | 50% | 100
40 | 24 | 24 | 0.3 | 0.24 | 0.4921 | 0.78 | 0.42 | 70.6 | 25.5 | 45.2 | 57 | 305.1 | 11.6847 | 50% | 100
40 | 24 | 24 | 0.3 | 0.24 | 0.4921 | 0.82 | 0.42 | 69.9 | 23.9 | 42.6 | 63 | 296.4 | 11.5617 | 51% | 100
40 | 24 | 24 | 0.4 | 0.24 | 0.4921 | 0.78 | 0.42 | 70.9 | 23.7 | 48.3 | 63 | 316.9 | 11.7326 | 50% | 100
40 | 24 | 24 | 0.4 | 0.24 | 0.4921 | 0.82 | 0.42 | 70.2 | 22.1 | 45.7 | 50 | 308.6 | 11.6128 | 51% | 100
40 | 24 | 27 | 0.21 | 0.24 | 0 | 0.75 | 0.42 | 70.5 | 28.4 | 43.4 | 58 | 296.6 | 11.6641 | 50% | 100
40 | 24 | 27 | 0.3 | 0.24 | 0 | 0.82 | 0.42 | 69.1 | 23 | 42.7 | 57 | 296.7 | 11.4354 | 51% | 100
40 | 24 | 27 | 0.3 | 0.24 | 0.4921 | 0.78 | 0.42 | 70.3 | 25.3 | 45.3 | 64 | 305.3 | 11.6228 | 51% | 100
40 | 24 | 27 | 0.4 | 0.24 | 0 | 0.82 | 0.42 | 69.5 | 21.1 | 45.8 | 63 | 309.2 | 11.4961 | 51% | 100
40 | 24 | 27 | 0.4 | 0.24 | 0.4921 | 0.78 | 0.42 | 70.7 | 23.5 | 48.4 | 61 | 317.2 | 11.6887 | 50% | 100
40 | 27 | 24 | 0.21 | 0.36 | 0.4921 | 0.82 | 0.42 | 72.7 | 33.5 | 38.6 | 57 | 283.8 | 12.0245 | 49% | 100
40 | 27 | 24 | 0.3 | 0.24 | 0.4921 | 0.75 | 0.42 | 71 | 26.5 | 47.2 | 63 | 310.6 | 11.7482 | 50% | 100
40 | 27 | 24 | 0.4 | 0.24 | 0.4921 | 0.75 | 0.42 | 71.3 | 24.6 | 50.5 | 61 | 323.9 | 11.7966 | 50% | 100
40 | 27 | 27 | 0.21 | 0.36 | 0 | 0.82 | 0.42 | 72.1 | 32.7 | 38.7 | 61 | 283.9 | 11.9203 | 49% | 100
40 | 27 | 27 | 0.21 | 0.36 | 0.4921 | 0.78 | 0.42 | 73.1 | 35 | 41.3 | 57 | 289.8 | 12.0865 | 49% | 100
40 | 27 | 27 | 0.3 | 0.24 | 0.4921 | 0.75 | 0.42 | 70.6 | 26.2 | 47.4 | 63 | 311.3 | 11.6847 | 50% | 100
40 | 27 | 27 | 0.4 | 0.24 | 0.4921 | 0.75 | 0.42 | 71 | 24.4 | 50.5 | 46 | 324.2 | 11.7497 | 50% | 100
30 | 24 | 24 | 0.21 | 0.24 | 0.4921 | 0.75 | 0.38 | 70.8 | 28.6 | 42 | 53 | 291.9 | 11.7154 | 50% | 100
30 | 24 | 24 | 0.3 | 0.24 | 0.4921 | 0.82 | 0.38 | 69.5 | 23.4 | 40.7 | 59 | 289.7 | 11.4892 | 51% | 100
30 | 24 | 24 | 0.4 | 0.24 | 0.4921 | 0.82 | 0.38 | 69.7 | 21.7 | 44.2 | 46 | 302.8 | 11.5206 | 51% | 100
30 | 24 | 27 | 0.21 | 0.24 | 0 | 0.75 | 0.38 | 70.2 | 27.8 | 42.3 | 53 | 292.9 | 11.6083 | 51% | 100
30 | 24 | 27 | 0.3 | 0.24 | 0 | 0.82 | 0.38 | 68.7 | 22.5 | 40.9 | 53 | 290 | 11.3627 | 52% | 100
30 | 24 | 27 | 0.3 | 0.24 | 0.4921 | 0.78 | 0.38 | 69.8 | 24.8 | 43.5 | 59 | 298.6 | 11.5465 | 51% | 100
30 | 24 | 27 | 0.4 | 0.24 | 0 | 0.82 | 0.38 | 68.9 | 20.7 | 44.4 | 59 | 303.3 | 11.4013 | 52% | 100
30 | 24 | 27 | 0.4 | 0.24 | 0.4921 | 0.78 | 0.38 | 70.1 | 23 | 47 | 55 | 311.4 | 11.594 | 51% | 100
30 | 27 | 24 | 0.21 | 0.36 | 0.4921 | 0.82 | 0.38 | 72.2 | 32.3 | 37.7 | 55 | 280.7 | 11.9362 | 49% | 100
30 | 27 | 27 | 0.21 | 0.36 | 0.4921 | 0.82 | 0.38 | 71.7 | 31.9 | 37.8 | 52 | 280.9 | 11.8608 | 50% | 100
30 | 27 | 27 | 0.3 | 0.24 | 0.4921 | 0.75 | 0.38 | 70.2 | 25.7 | 45.5 | 58 | 304.3 | 11.609 | 51% | 100
30 | 27 | 27 | 0.4 | 0.24 | 0.4921 | 0.75 | 0.38 | 70.5 | 23.9 | 48.9 | 45 | 317.5 | 11.6542 | 50% | 100
40 | 24 | 24 | 0.21 | 0.24 | 0.4921 | 0.75 | 0.38 | 70.8 | 28.3 | 42.2 | 53 | 292.6 | 11.7042 | 50% | 100
40 | 24 | 24 | 0.3 | 0.24 | 0.4921 | 0.78 | 0.38 | 70.1 | 24.8 | 43.4 | 53 | 298.2 | 11.5922 | 51% | 100
40 | 24 | 24 | 0.3 | 0.24 | 0.4921 | 0.82 | 0.38 | 69.4 | 23.2 | 40.8 | 59 | 289.7 | 11.4721 | 51% | 100
40 | 24 | 24 | 0.4 | 0.24 | 0.4921 | 0.78 | 0.38 | 70.3 | 23 | 46.9 | 59 | 311.4 | 11.6229 | 51% | 100
40 | 24 | 24 | 0.4 | 0.24 | 0.4921 | 0.82 | 0.38 | 69.5 | 21.4 | 44.3 | 46 | 302.9 | 11.503 | 51% | 100
40 | 24 | 27 | 0.21 | 0.24 | 0 | 0.75 | 0.38 | 70.1 | 27.5 | 42.4 | 53 | 292.9 | 11.59 | 51% | 100
40 | 24 | 27 | 0.3 | 0.24 | 0 | 0.82 | 0.38 | 68.6 | 22.2 | 40.9 | 53 | 290.1 | 11.3466 | 52% | 100
40 | 24 | 27 | 0.3 | 0.24 | 0.4921 | 0.78 | 0.38 | 69.7 | 24.5 | 43.6 | 59 | 298.7 | 11.531 | 51% | 100
40 | 24 | 27 | 0.4 | 0.24 | 0 | 0.82 | 0.38 | 68.8 | 20.4 | 44.4 | 59 | 303.5 | 11.3874 | 52% | 100
40 | 24 | 27 | 0.4 | 0.24 | 0.4921 | 0.78 | 0.38 | 70 | 22.7 | 47 | 55 | 311.6 | 11.5756 | 51% | 100
40 | 27 | 24 | 0.21 | 0.36 | 0.4921 | 0.82 | 0.38 | 72.1 | 32 | 37.7 | 52 | 280.7 | 11.9212 | 49% | 100
40 | 27 | 24 | 0.3 | 0.24 | 0.4921 | 0.75 | 0.38 | 70.5 | 25.7 | 45.5 | 58 | 304.1 | 11.6541 | 50% | 100
40 | 27 | 24 | 0.4 | 0.24 | 0.4921 | 0.75 | 0.38 | 70.7 | 23.8 | 48.9 | 56 | 317.3 | 11.689 | 50% | 100
40 | 27 | 27 | 0.21 | 0.36 | 0 | 0.82 | 0.38 | 71.4 | 31.2 | 37.9 | 55 | 281.2 | 11.8075 | 50% | 100
40 | 27 | 27 | 0.21 | 0.36 | 0.4921 | 0.78 | 0.38 | 72.4 | 33.4 | 40.1 | 52 | 285.9 | 11.9706 | 49% | 100
40 | 27 | 27 | 0.3 | 0.24 | 0.4921 | 0.75 | 0.38 | 70.1 | 25.4 | 45.6 | 58 | 304.4 | 11.5909 | 51% | 100
40 | 27 | 27 | 0.4 | 0.24 | 0.4921 | 0.75 | 0.38 | 70.4 | 23.6 | 49 | 50 | 317.6 | 11.639 | 51% | 100
30 | 24 | 27 | 0.21 | 0.24 | 0.4921 | 0.75 | 0.42 | 70.9 | 29.2 | 43.4 | 57 | 296.5 | 11.7195 | 50% | 100
30 | 24 | 27 | 0.3 | 0.24 | 0.4921 | 0.82 | 0.42 | 69.6 | 23.9 | 42.6 | 64 | 296.5 | 11.5154 | 51% | 100
30 | 24 | 27 | 0.4 | 0.24 | 0.4921 | 0.82 | 0.42 | 70 | 22.1 | 45.7 | 57 | 308.7 | 11.5831 | 51% | 100
30 | 27 | 24 | 0.3 | 0.24 | 0 | 0.78 | 0.42 | 70.1 | 24.8 | 45.2 | 63 | 305.1 | 11.6017 | 51% | 100
30 | 27 | 24 | 0.4 | 0.24 | 0 | 0.78 | 0.42 | 70.4 | 22.8 | 48.5 | 49 | 317.8 | 11.6437 | 50% | 100
40 | 24 | 27 | 0.21 | 0.24 | 0.4921 | 0.75 | 0.42 | 70.8 | 28.9 | 43.4 | 57 | 296.6 | 11.7026 | 50% | 100
40 | 24 | 27 | 0.3 | 0.24 | 0.4921 | 0.82 | 0.42 | 69.5 | 23.6 | 42.6 | 63 | 296.7 | 11.5011 | 51% | 100
40 | 24 | 27 | 0.4 | 0.24 | 0.4921 | 0.82 | 0.42 | 69.9 | 21.8 | 45.7 | 57 | 308.9 | 11.569 | 51% | 100
40 | 27 | 24 | 0.3 | 0.24 | 0 | 0.78 | 0.42 | 70 | 24.5 | 45.3 | 63 | 305.2 | 11.5845 | 51% | 100
40 | 27 | 24 | 0.4 | 0.24 | 0 | 0.78 | 0.42 | 70.3 | 22.5 | 48.6 | 61 | 317.9 | 11.628 | 51% | 100
40 | 27 | 27 | 0.21 | 0.36 | 0.4921 | 0.82 | 0.42 | 72.3 | 33.2 | 38.7 | 45 | 284 | 11.9609 | 49% | 100
30 | 24 | 27 | 0.21 | 0.24 | 0.4921 | 0.75 | 0.38 | 70.4 | 28.3 | 42.3 | 53 | 292.9 | 11.6455 | 50% | 100
30 | 24 | 27 | 0.3 | 0.24 | 0.4921 | 0.82 | 0.38 | 69.1 | 23.2 | 40.8 | 59 | 290 | 11.4264 | 51% | 100
30 | 24 | 27 | 0.4 | 0.24 | 0.4921 | 0.82 | 0.38 | 69.4 | 21.4 | 44.3 | 53 | 303 | 11.4753 | 51% | 100
30 | 27 | 24 | 0.3 | 0.24 | 0 | 0.78 | 0.38 | 69.6 | 24 | 43.5 | 59 | 298.3 | 11.5093 | 51% | 100
30 | 27 | 24 | 0.4 | 0.24 | 0 | 0.78 | 0.38 | 69.7 | 22 | 46.9 | 45 | 311.3 | 11.5267 | 51% | 100
40 | 24 | 27 | 0.21 | 0.24 | 0.4921 | 0.75 | 0.38 | 70.3 | 28 | 42.3 | 53 | 292.9 | 11.6295 | 51% | 100
40 | 24 | 27 | 0.3 | 0.24 | 0.4921 | 0.82 | 0.38 | 69 | 22.9 | 40.9 | 59 | 290.1 | 11.4106 | 51% | 100
40 | 24 | 27 | 0.4 | 0.24 | 0.4921 | 0.82 | 0.38 | 69.3 | 21.1 | 44.3 | 53 | 303.2 | 11.4571 | 51% | 100
40 | 27 | 24 | 0.3 | 0.24 | 0 | 0.78 | 0.38 | 69.5 | 23.7 | 43.5 | 58 | 298.4 | 11.4918 | 51% | 100
40 | 27 | 24 | 0.4 | 0.24 | 0 | 0.78 | 0.38 | 69.6 | 21.8 | 47 | 55 | 311.5 | 11.5119 | 51% | 100
40 | 27 | 27 | 0.21 | 0.36 | 0.4921 | 0.82 | 0.38 | 71.6 | 31.6 | 37.9 | 50 | 281.3 | 11.8466 | 50% | 100
30 | 24 | 24 | 0.21 | 0.24 | 0 | 0.78 | 0.42 | 70.4 | 27.6 | 41.3 | 50 | 290.2 | 11.6472 | 50% | 100
30 | 24 | 24 | 0.21 | 0.24 | 0 | 0.82 | 0.42 | 69.7 | 25.9 | 38.6 | 50 | 281.8 | 11.5255 | 51% | 100
30 | 24 | 27 | 0.21 | 0.24 | 0 | 0.78 | 0.42 | 70 | 27.2 | 41.3 | 50 | 290.5 | 11.5836 | 51% | 100
30 | 27 | 24 | 0.21 | 0.24 | 0 | 0.75 | 0.42 | 70.8 | 28.5 | 43.3 | 57 | 296.3 | 11.7076 | 50% | 100
30 | 27 | 24 | 0.3 | 0.24 | 0 | 0.82 | 0.42 | 69.4 | 23.1 | 42.6 | 57 | 296.3 | 11.4797 | 51% | 100
30 | 27 | 24 | 0.3 | 0.24 | 0.4921 | 0.78 | 0.42 | 70.5 | 25.4 | 45.2 | 63 | 305.1 | 11.6663 | 50% | 100
30 | 27 | 24 | 0.4 | 0.24 | 0 | 0.82 | 0.42 | 69.7 | 21.2 | 45.9 | 63 | 309.4 | 11.5253 | 51% | 100
30 | 27 | 24 | 0.4 | 0.24 | 0.4921 | 0.78 | 0.42 | 70.8 | 23.5 | 48.4 | 50 | 317.4 | 11.7143 | 50% | 100
30 | 27 | 27 | 0.21 | 0.24 | 0 | 0.75 | 0.42 | 70.4 | 28.2 | 43.4 | 57 | 296.6 | 11.6418 | 51% | 100
30 | 27 | 27 | 0.3 | 0.24 | 0 | 0.78 | 0.42 | 69.8 | 24.5 | 45.4 | 63 | 305.6 | 11.5395 | 51% | 100
30 | 27 | 27 | 0.4 | 0.24 | 0 | 0.78 | 0.42 | 70.1 | 22.6 | 48.6 | 50 | 318 | 11.5946 | 51% | 100
40 | 24 | 24 | 0.21 | 0.24 | 0 | 0.78 | 0.42 | 70.3 | 27.3 | 41.3 | 49 | 290.2 | 11.6327 | 51% | 100
40 | 27 | 24 | 0.21 | 0.24 | 0 | 0.75 | 0.42 | 70.7 | 28.2 | 43.3 | 57 | 296.4 | 11.6927 | 50% | 100
40 | 27 | 24 | 0.3 | 0.24 | 0 | 0.82 | 0.42 | 69.3 | 22.8 | 42.6 | 57 | 296.5 | 11.4622 | 51% | 100
40 | 27 | 24 | 0.3 | 0.24 | 0.4921 | 0.78 | 0.42 | 70.4 | 25.1 | 45.2 | 63 | 305.2 | 11.6493 | 50% | 100
40 | 27 | 24 | 0.4 | 0.24 | 0 | 0.82 | 0.42 | 69.6 | 20.9 | 45.9 | 63 | 309.5 | 11.5088 | 51% | 100
40 | 27 | 24 | 0.4 | 0.24 | 0.4921 | 0.78 | 0.42 | 70.7 | 23.3 | 48.5 | 57 | 317.6 | 11.699 | 50% | 100
40 | 27 | 27 | 0.3 | 0.24 | 0 | 0.78 | 0.42 | 69.7 | 24.2 | 45.4 | 63 | 305.7 | 11.5208 | 51% | 100
40 | 27 | 27 | 0.4 | 0.24 | 0 | 0.78 | 0.42 | 70 | 22.3 | 48.6 | 46 | 318.2 | 11.5799 | 51% | 100
30 | 24 | 24 | 0.21 | 0.24 | 0 | 0.78 | 0.38 | 70 | 26.7 | 40 | 46 | 285.6 | 11.5769 | 51% | 100
30 | 24 | 24 | 0.21 | 0.24 | 0 | 0.82 | 0.38 | 69.3 | 25 | 37.3 | 46 | 277.5 | 11.4555 | 51% | 100
30 | 24 | 27 | 0.21 | 0.24 | 0 | 0.78 | 0.38 | 69.6 | 26.4 | 40.3 | 45 | 286.8 | 11.5099 | 51% | 100
30 | 27 | 24 | 0.21 | 0.24 | 0 | 0.75 | 0.38 | 70.3 | 27.6 | 42.2 | 53 | 292.6 | 11.6321 | 51% | 100
30 | 27 | 24 | 0.3 | 0.24 | 0 | 0.82 | 0.38 | 68.9 | 22.3 | 40.8 | 53 | 289.7 | 11.3886 | 52% | 100
30 | 27 | 24 | 0.3 | 0.24 | 0.4921 | 0.78 | 0.38 | 70 | 24.6 | 43.4 | 59 | 298.3 | 11.5744 | 51% | 100
30 | 27 | 24 | 0.4 | 0.24 | 0 | 0.82 | 0.38 | 69 | 20.5 | 44.3 | 58 | 302.9 | 11.4085 | 51% | 100
30 | 27 | 24 | 0.4 | 0.24 | 0.4921 | 0.78 | 0.38 | 70.2 | 22.8 | 46.8 | 45 | 311.1 | 11.6081 | 51% | 100
30 | 27 | 27 | 0.21 | 0.24 | 0 | 0.75 | 0.38 | 69.9 | 27.3 | 42.3 | 53 | 292.9 | 11.5675 | 51% | 100
30 | 27 | 27 | 0.3 | 0.24 | 0 | 0.78 | 0.38 | 69.2 | 23.7 | 43.6 | 59 | 298.7 | 11.4469 | 51% | 100
30 | 27 | 27 | 0.4 | 0.24 | 0 | 0.78 | 0.38 | 69.4 | 21.8 | 47.1 | 46 | 312.1 | 11.4804 | 51% | 100
40 | 24 | 24 | 0.21 | 0.24 | 0 | 0.78 | 0.38 | 69.9 | 26.4 | 40.3 | 45 | 286.5 | 11.5619 | 51% | 100
40 | 27 | 24 | 0.21 | 0.24 | 0 | 0.75 | 0.38 | 70.3 | 27.3 | 42.3 | 53 | 292.6 | 11.6205 | 51% | 100
40 | 27 | 24 | 0.3 | 0.24 | 0 | 0.82 | 0.38 | 68.7 | 22.1 | 40.8 | 52 | 289.9 | 11.3712 | 52% | 100
40 | 27 | 24 | 0.3 | 0.24 | 0.4921 | 0.78 | 0.38 | 69.9 | 24.3 | 43.5 | 58 | 298.4 | 11.5552 | 51% | 100
40 | 27 | 24 | 0.4 | 0.24 | 0 | 0.82 | 0.38 | 68.9 | 20.2 | 44.3 | 58 | 303.1 | 11.3939 | 52% | 100
40 | 27 | 24 | 0.4 | 0.24 | 0.4921 | 0.78 | 0.38 | 70.1 | 22.5 | 46.9 | 53 | 311.2 | 11.5908 | 51% | 100
40 | 27 | 27 | 0.3 | 0.24 | 0 | 0.78 | 0.38 | 69.1 | 23.4 | 43.8 | 58 | 299.4 | 11.431 | 51% | 100
40 | 27 | 27 | 0.4 | 0.24 | 0 | 0.78 | 0.38 | 69.3 | 21.5 | 47.2 | 50 | 312.2 | 11.4644 | 51% | 100
30 | 24 | 24 | 0.21 | 0.24 | 0.4921 | 0.78 | 0.42 | 70.6 | 28.1 | 41.3 | 50 | 290.2 | 11.6845 | 50% | 100
30 | 24 | 27 | 0.21 | 0.24 | 0 | 0.82 | 0.42 | 69.3 | 25.6 | 38.7 | 50 | 282.1 | 11.4605 | 51% | 100
30 | 24 | 27 | 0.21 | 0.24 | 0.4921 | 0.78 | 0.42 | 70.3 | 27.7 | 41.4 | 49 | 290.6 | 11.6199 | 51% | 100
30 | 27 | 24 | 0.21 | 0.24 | 0.4921 | 0.75 | 0.42 | 71 | 29 | 43.3 | 57 | 296.3 | 11.7505 | 50% | 100
30 | 27 | 24 | 0.3 | 0.24 | 0.4921 | 0.82 | 0.42 | 69.8 | 23.7 | 42.5 | 63 | 296.3 | 11.5419 | 51% | 100
30 | 27 | 24 | 0.4 | 0.24 | 0.4921 | 0.82 | 0.42 | 70.1 | 21.9 | 45.8 | 57 | 309.1 | 11.5957 | 51% | 100
30 | 27 | 27 | 0.3 | 0.24 | 0 | 0.82 | 0.42 | 69 | 22.8 | 42.7 | 57 | 296.9 | 11.4168 | 51% | 100
30 | 27 | 27 | 0.3 | 0.24 | 0.4921 | 0.78 | 0.42 | 70.1 | 25.1 | 45.4 | 63 | 305.6 | 11.5994 | 51% | 100
30 | 27 | 27 | 0.4 | 0.24 | 0 | 0.82 | 0.42 | 69.4 | 21 | 45.9 | 63 | 309.7 | 11.4774 | 51% | 100
30 | 27 | 27 | 0.4 | 0.24 | 0.4921 | 0.78 | 0.42 | 70.5 | 23.3 | 48.5 | 50 | 317.7 | 11.6674 | 50% | 100
40 | 24 | 24 | 0.21 | 0.24 | 0 | 0.82 | 0.42 | 69.6 | 25.6 | 38.6 | 49 | 281.9 | 11.5118 | 51% | 100
40 | 24 | 24 | 0.21 | 0.24 | 0.4921 | 0.78 | 0.42 | 70.6 | 27.8 | 41.3 | 50 | 290.2 | 11.6708 | 50% | 100
40 | 24 | 27 | 0.21 | 0.24 | 0 | 0.78 | 0.42 | 69.9 | 26.9 | 41.4 | 49 | 290.6 | 11.5643 | 51% | 100
40 | 27 | 24 | 0.21 | 0.24 | 0.4921 | 0.75 | 0.42 | 70.9 | 28.7 | 43.3 | 57 | 296.4 | 11.7339 | 50% | 100
40 | 27 | 24 | 0.3 | 0.24 | 0.4921 | 0.82 | 0.42 | 69.7 | 23.5 | 42.6 | 63 | 296.5 | 11.5273 | 51% | 100
40 | 27 | 24 | 0.4 | 0.24 | 0.4921 | 0.82 | 0.42 | 70 | 21.7 | 45.8 | 49 | 309.2 | 11.58 | 51% | 100
40 | 27 | 27 | 0.21 | 0.24 | 0 | 0.75 | 0.42 | 70.3 | 27.9 | 43.4 | 57 | 296.7 | 11.6251 | 51% | 100
40 | 27 | 27 | 0.3 | 0.24 | 0 | 0.82 | 0.42 | 68.9 | 22.5 | 42.8 | 57 | 297.1 | 11.3987 | 52% | 100
40 | 27 | 27 | 0.3 | 0.24 | 0.4921 | 0.78 | 0.42 | 70 | 24.8 | 45.4 | 63 | 305.8 | 11.5857 | 51% | 100
40 | 27 | 27 | 0.4 | 0.24 | 0 | 0.82 | 0.42 | 69.3 | 20.7 | 46 | 63 | 309.8 | 11.4624 | 51% | 100
40 | 27 | 27 | 0.4 | 0.24 | 0.4921 | 0.78 | 0.42 | 70.4 | 23 | 48.5 | 46 | 317.8 | 11.6523 | 50% | 100
30 | 24 | 24 | 0.21 | 0.24 | 0.4921 | 0.78 | 0.38 | 70.2 | 27.2 | 40 | 46 | 285.7 | 11.6164 | 51% | 100
30 | 24 | 27 | 0.21 | 0.24 | 0 | 0.82 | 0.38 | 68.9 | 24.7 | 37.6 | 45 | 278.6 | 11.3891 | 52% | 100
30 | 24 | 27 | 0.21 | 0.24 | 0.4921 | 0.78 | 0.38 | 69.8 | 26.9 | 40.3 | 45 | 286.8 | 11.5487 | 51% | 100
30 | 27 | 24 | 0.21 | 0.24 | 0.4921 | 0.75 | 0.38 | 70.6 | 28.1 | 42.2 | 53 | 292.6 | 11.6759 | 50% | 100
30 | 27 | 24 | 0.3 | 0.24 | 0.4921 | 0.82 | 0.38 | 69.3 | 23 | 40.8 | 58 | 289.7 | 11.4542 | 51% | 100
30 | 27 | 24 | 0.4 | 0.24 | 0.4921 | 0.82 | 0.38 | 69.5 | 21.2 | 44.2 | 53 | 302.6 | 11.4896 | 51% | 100
30 | 27 | 27 | 0.3 | 0.24 | 0 | 0.82 | 0.38 | 68.5 | 22.1 | 40.9 | 52 | 290.1 | 11.3258 | 52% | 100
30 | 27 | 27 | 0.3 | 0.24 | 0.4921 | 0.78 | 0.38 | 69.6 | 24.3 | 43.5 | 59 | 298.6 | 11.5103 | 51% | 100
30 | 27 | 27 | 0.4 | 0.24 | 0 | 0.82 | 0.38 | 68.7 | 20.2 | 44.5 | 58 | 303.7 | 11.3629 | 52% | 100
30 | 27 | 27 | 0.4 | 0.24 | 0.4921 | 0.78 | 0.38 | 69.9 | 22.5 | 46.9 | 46 | 311.3 | 11.5565 | 51% | 100
40 | 24 | 24 | 0.21 | 0.24 | 0 | 0.82 | 0.38 | 69.2 | 24.8 | 37.6 | 45 | 278.3 | 11.4393 | 51% | 100
40 | 24 | 24 | 0.21 | 0.24 | 0.4921 | 0.78 | 0.38 | 70.2 | 26.9 | 40.2 | 46 | 286.5 | 11.6045 | 51% | 100
40 | 24 | 27 | 0.21 | 0.24 | 0 | 0.78 | 0.38 | 69.5 | 26.1 | 40.3 | 45 | 286.8 | 11.4919 | 51% | 100
40 | 27 | 24 | 0.21 | 0.24 | 0.4921 | 0.75 | 0.38 | 70.5 | 27.8 | 42.2 | 52 | 292.6 | 11.6614 | 50% | 100
40 | 27 | 24 | 0.3 | 0.24 | 0.4921 | 0.82 | 0.38 | 69.1 | 22.7 | 40.8 | 58 | 289.8 | 11.4344 | 51% | 100
40 | 27 | 24 | 0.4 | 0.24 | 0.4921 | 0.82 | 0.38 | 69.4 | 20.9 | 44.2 | 45 | 302.8 | 11.4724 | 51% | 100
40 | 27 | 27 | 0.21 | 0.24 | 0 | 0.75 | 0.38 | 69.8 | 27 | 42.3 | 53 | 292.9 | 11.5507 | 51% | 100
40 | 27 | 27 | 0.3 | 0.24 | 0 | 0.82 | 0.38 | 68.4 | 21.8 | 41.1 | 52 | 290.8 | 11.3093 | 52% | 100
40 | 27 | 27 | 0.3 | 0.24 | 0.4921 | 0.78 | 0.38 | 69.5 | 24 | 43.6 | 58 | 298.8 | 11.4926 | 51% | 100
40 | 27 | 27 | 0.4 | 0.24 | 0 | 0.82 | 0.38 | 68.6 | 20 | 44.5 | 58 | 303.8 | 11.3466 | 52% | 100
40 | 27 | 27 | 0.4 | 0.24 | 0.4921 | 0.78 | 0.38 | 69.8 | 22.3 | 47 | 50 | 311.4 | 11.5412 | 51% | 100
30 | 24 | 24 | 0.21 | 0.24 | 0.4921 | 0.82 | 0.42 | 69.9 | 26.4 | 39.1 | 50 | 283.1 | 11.5653 | 51% | 100
30 | 24 | 27 | 0.21 | 0.24 | 0.4921 | 0.82 | 0.42 | 69.5 | 26 | 39.2 | 50 | 283.4 | 11.4978 | 51% | 100
30 | 27 | 24 | 0.21 | 0.24 | 0 | 0.78 | 0.42 | 70.2 | 27.1 | 41.3 | 49 | 290.3 | 11.6082 | 51% | 100
30 | 27 | 27 | 0.21 | 0.24 | 0.4921 | 0.75 | 0.42 | 70.6 | 28.7 | 43.4 | 57 | 296.6 | 11.6822 | 50% | 100
30 | 27 | 27 | 0.3 | 0.24 | 0.4921 | 0.82 | 0.42 | 69.4 | 23.4 | 42.7 | 63 | 296.9 | 11.4784 | 51% | 100
30 | 27 | 27 | 0.4 | 0.24 | 0.4921 | 0.82 | 0.42 | 69.8 | 21.7 | 45.8 | 49 | 309.3 | 11.548 | 51% | 100
40 | 24 | 24 | 0.21 | 0.24 | 0.4921 | 0.82 | 0.42 | 69.8 | 26.1 | 39.1 | 50 | 283.2 | 11.5509 | 51% | 100
40 | 24 | 27 | 0.21 | 0.24 | 0 | 0.82 | 0.42 | 69.2 | 25.3 | 38.7 | 49 | 282.2 | 11.4419 | 51% | 100
40 | 24 | 27 | 0.21 | 0.24 | 0.4921 | 0.78 | 0.42 | 70.2 | 27.4 | 41.4 | 49 | 290.6 | 11.6032 | 51% | 100
40 | 27 | 27 | 0.21 | 0.24 | 0.4921 | 0.75 | 0.42 | 70.8 | 28.4 | 43.4 | 57 | 295 | 11.708 | 50% | 100
40 | 27 | 27 | 0.3 | 0.24 | 0.4921 | 0.82 | 0.42 | 69.3 | 23.2 | 42.7 | 63 | 297.1 | 11.4645 | 51% | 100
40 | 27 | 27 | 0.4 | 0.24 | 0.4921 | 0.82 | 0.42 | 69.7 | 21.4 | 45.9 | 46 | 309.4 | 11.5332 | 51% | 100
30 | 24 | 24 | 0.21 | 0.24 | 0.4921 | 0.82 | 0.38 | 69.5 | 25.5 | 37.8 | 45 | 278.8 | 11.4943 | 51% | 100
30 | 24 | 27 | 0.21 | 0.24 | 0.4921 | 0.82 | 0.38 | 69.1 | 25.2 | 38.1 | 45 | 279.8 | 11.4276 | 51% | 100
30 | 27 | 24 | 0.21 | 0.24 | 0 | 0.78 | 0.38 | 69.7 | 26.2 | 40.2 | 45 | 286.4 | 11.5336 | 51% | 100
30 | 27 | 27 | 0.21 | 0.24 | 0.4921 | 0.75 | 0.38 | 70.2 | 27.8 | 42.3 | 52 | 292.9 | 11.609 | 51% | 100
30 | 27 | 27 | 0.3 | 0.24 | 0.4921 | 0.82 | 0.38 | 68.9 | 22.7 | 40.9 | 58 | 290.1 | 11.3896 | 52% | 100
30 | 27 | 27 | 0.4 | 0.24 | 0.4921 | 0.82 | 0.38 | 69.2 | 21 | 44.3 | 45 | 302.9 | 11.4385 | 51% | 100
40 | 24 | 24 | 0.21 | 0.24 | 0.4921 | 0.82 | 0.38 | 69.4 | 25.3 | 38 | 46 | 279.5 | 11.4827 | 51% | 100
40 | 24 | 27 | 0.21 | 0.24 | 0 | 0.82 | 0.38 | 68.8 | 24.4 | 37.7 | 45 | 278.6 | 11.3716 | 52% | 100
40 | 24 | 27 | 0.21 | 0.24 | 0.4921 | 0.78 | 0.38 | 69.7 | 26.6 | 40.3 | 45 | 286.9 | 11.532 | 51% | 100
40 | 27 | 27 | 0.21 | 0.24 | 0.4921 | 0.75 | 0.38 | 70.1 | 27.5 | 42.3 | 52 | 292.9 | 11.5899 | 51% | 100
40 | 27 | 27 | 0.3 | 0.24 | 0.4921 | 0.82 | 0.38 | 68.8 | 22.4 | 40.9 | 58 | 290.2 | 11.372 | 52% | 100
40 | 27 | 27 | 0.4 | 0.24 | 0.4921 | 0.82 | 0.38 | 69.1 | 20.7 | 44.3 | 50 | 303 | 11.4226 | 51% | 100
30 | 27 | 24 | 0.21 | 0.24 | 0 | 0.82 | 0.42 | 69.5 | 25.4 | 38.6 | 50 | 281.9 | 11.4871 | 51% | 100
30 | 27 | 27 | 0.21 | 0.24 | 0 | 0.78 | 0.42 | 69.8 | 26.8 | 41.4 | 49 | 290.6 | 11.5442 | 51% | 100
40 | 24 | 27 | 0.21 | 0.24 | 0.4921 | 0.82 | 0.42 | 69.4 | 25.7 | 39.2 | 49 | 283.5 | 11.4815 | 51% | 100
40 | 27 | 24 | 0.21 | 0.24 | 0 | 0.78 | 0.42 | 70.1 | 26.8 | 41.3 | 45 | 290.3 | 11.5921 | 51% | 100
30 | 27 | 24 | 0.21 | 0.24 | 0 | 0.82 | 0.38 | 69 | 24.6 | 37.6 | 45 | 278.3 | 11.414 | 51% | 100
30 | 27 | 27 | 0.21 | 0.24 | 0 | 0.78 | 0.38 | 69.3 | 25.9 | 40.3 | 45 | 286.8 | 11.469 | 51% | 100
40 | 24 | 27 | 0.21 | 0.24 | 0.4921 | 0.82 | 0.38 | 69 | 24.9 | 38.1 | 45 | 279.9 | 11.4115 | 51% | 100
40 | 27 | 24 | 0.21 | 0.24 | 0 | 0.78 | 0.38 | 69.7 | 25.9 | 40.3 | 49 | 286.5 | 11.5224 | 51% | 100
30 | 27 | 24 | 0.21 | 0.24 | 0.4921 | 0.78 | 0.42 | 70.4 | 27.6 | 41.3 | 50 | 290.3 | 11.6505 | 50% | 100
30 | 27 | 27 | 0.21 | 0.24 | 0 | 0.82 | 0.42 | 69 | 25.1 | 38.7 | 49 | 282.2 | 11.4205 | 51% | 100
30 | 27 | 27 | 0.21 | 0.24 | 0.4921 | 0.78 | 0.42 | 70 | 27.3 | 41.4 | 49 | 290.6 | 11.5828 | 51% | 100
40 | 27 | 24 | 0.21 | 0.24 | 0 | 0.82 | 0.42 | 69.4 | 25.1 | 38.6 | 49 | 282 | 11.4718 | 51% | 100
40 | 27 | 24 | 0.21 | 0.24 | 0.4921 | 0.78 | 0.42 | 70.3 | 27.3 | 41.3 | 49 | 290.4 | 11.6339 | 51% | 100
40 | 27 | 27 | 0.21 | 0.24 | 0 | 0.78 | 0.42 | 69.7 | 26.5 | 41.4 | 45 | 290.7 | 11.5261 | 51% | 100
30 | 27 | 24 | 0.21 | 0.24 | 0.4921 | 0.78 | 0.38 | 70 | 26.7 | 40.2 | 45 | 286.4 | 11.5784 | 51% | 100
30 | 27 | 27 | 0.21 | 0.24 | 0 | 0.82 | 0.38 | 68.6 | 24.2 | 37.7 | 45 | 278.6 | 11.3499 | 52% | 100
30 | 27 | 27 | 0.21 | 0.24 | 0.4921 | 0.78 | 0.38 | 69.6 | 26.4 | 40.3 | 45 | 286.8 | 11.5096 | 51% | 100
40 | 27 | 24 | 0.21 | 0.24 | 0 | 0.82 | 0.38 | 68.9 | 24.3 | 37.6 | 45 | 278.3 | 11.4008 | 52% | 100
40 | 27 | 24 | 0.21 | 0.24 | 0.4921 | 0.78 | 0.38 | 69.9 | 26.4 | 40.2 | 45 | 286.5 | 11.5631 | 51% | 100
40 | 27 | 27 | 0.21 | 0.24 | 0 | 0.78 | 0.38 | 69.2 | 25.6 | 40.3 | 49 | 286.8 | 11.4531 | 51% | 100
30 | 27 | 24 | 0.21 | 0.24 | 0.4921 | 0.82 | 0.42 | 69.7 | 25.9 | 39.1 | 49 | 283.2 | 11.5308 | 51% | 100
30 | 27 | 27 | 0.21 | 0.24 | 0.4921 | 0.82 | 0.42 | 69.3 | 25.6 | 39.2 | 49 | 283.5 | 11.4611 | 51% | 100
40 | 27 | 24 | 0.21 | 0.24 | 0.4921 | 0.82 | 0.42 | 69.6 | 25.6 | 39.1 | 49 | 283.3 | 11.5145 | 51% | 100
40 | 27 | 27 | 0.21 | 0.24 | 0 | 0.82 | 0.42 | 68.9 | 24.8 | 38.7 | 49 | 282.3 | 11.4032 | 52% | 100
40 | 27 | 27 | 0.21 | 0.24 | 0.4921 | 0.78 | 0.42 | 70.2 | 27 | 41.4 | 45 | 290.5 | 11.6077 | 51% | 100
30 | 27 | 24 | 0.21 | 0.24 | 0.4921 | 0.82 | 0.38 | 69.3 | 25 | 38 | 45 | 279.5 | 11.4541 | 51% | 100
30 | 27 | 27 | 0.21 | 0.24 | 0.4921 | 0.82 | 0.38 | 68.9 | 24.7 | 38.1 | 45 | 279.8 | 11.3907 | 52% | 100
40 | 27 | 24 | 0.21 | 0.24 | 0.4921 | 0.82 | 0.38 | 69.2 | 24.8 | 38 | 45 | 279.5 | 11.4405 | 51% | 100
40 | 27 | 27 | 0.21 | 0.24 | 0 | 0.82 | 0.38 | 68.5 | 23.9 | 37.7 | 45 | 278.6 | 11.3347 | 52% | 100
40 | 27 | 27 | 0.21 | 0.24 | 0.4921 | 0.78 | 0.38 | 69.5 | 26.1 | 40.3 | 49 | 286.8 | 11.492 | 51% | 100
40 | 27 | 27 | 0.21 | 0.24 | 0.4921 | 0.82 | 0.42 | 69.4 | 25.3 | 39.2 | 45 | 285.7 | 11.4848 | 51% | 100
40 | 27 | 27 | 0.21 | 0.24 | 0.4921 | 0.82 | 0.38 | 68.8 | 24.4 | 38.1 | 58 | 279.9 | 11.3728 | 52% | 12.9